## Przedmiar
Rodos 6.8.37.1 [6963]
Przedmiar robót SUW Sieprawki - roboty budowlane
Nr poz. | Podstawa | Opis robót | Jm | Ilość
1 | 2 | 3 | 4 | 5
Roboty rozbiórkowe - dach
1 | KNR 4-01 0519/06 | Rozbiórka pokrycia z papy na dachach betonowych - pierwsza warstwa | m2 | 165.38
2 | KNR 4-01 0519/07 | Rozbiórka pokrycia z papy na dachach betonowych - następna warstwa | m2 | 165.38
3 | KNR 4-01 0212/01 | Rozbiórka elementów konstrukcji betonowych niezbrojonych o grubości do 15 cm - szlichta betonowa | m3 | 7.36
4 | KNR 4-01 0208/03 | Przebicie otworów o powierzchni do 0.05 m2 w elementach z betonu żwirowego o grubości do 30 cm | szt. | 4
5 | KNR 4-01 0206/02 | Zabetonowanie otworów w stropach i ścianach o powierzchni do 0.1 m2 przy głębokości ponad 10 cm | szt. | 1
6 | KNR 4-01 0429/02 | Rozebranie izolacji cieplnej dachu | m2 | 122.62
7 | KNR 4-01 0354/13 | Wykucie z muru kratek wentylacyjnych, drzwiczek | szt. | 2
8 | KNR 4-01 0535/04 | Rozebranie rynien z blachy nie nadającej się do użytku | m | 17.9
9 | KNR 4-01 0535/06 | Rozebranie rur spustowych z blachy nie nadającej się do użytku | m | 6.4
10 | KNR 4-01 0535/08 | Rozebranie obróbek blacharskich murów ogniowych, okapów, kołnierzy, gzymsów itp. z blachy nie nadającej się do użytku | m2 | 37.85
Pokrycie dachu
11 | KNR 4-01 0303/02 | Uzupełnienie ścianek z cegieł o grubości 1/2 ceg. lub zamurowanie otworów w ścianach na zaprawie cementowo-wapiennej | m2 | 3.58
12 | KNR 4-01 0303/05 | Uzupełnienie ścianek z cegieł lub zamurowanie otworów w ścianach - zbrojenie bednarką ścianek grubości 1/4 ceg. | m2 | 3.58
13 | KNR 4-01 0323/05 | Zamurowanie przebić w stropach ceramicznych - po zdemontowanym wywietrzaku | szt. | 1
14 | KNR 2-02 0602/09 | Izolacje przeciwwilgociowe powłokowe bitumiczne poziome - wykonywane na zimno z roztworu asfaltowego - pierwsza warstwa | m2 | 122.62
15 | KNR 2-02 0602/10 | Izolacje przeciwwilgociowe powłokowe bitumiczne poziome - wykonywane na zimno z roztworu asfaltowego - druga i następna warstwa | m2 | 122.62
16 | KNR 2-02 0613/01 | Izolacje cieplne i przeciwdźwiękowe z wełny mineralnej twardej gr. 20 cm poziome z płyt klejonych lepikiem asfaltowym do podłoża betonowego | m2 | 122.62
17 | KNR-W 2-02 0504/02 | Pokrycie dachów papą termozgrzewalną dwuwarstwowe - mocowanie mechaniczne pierwszej warstwy, druga warstwa mocowana termozgrzewalnie | m2 | 122.62
18 | KNR 0-17 2609/05 | Przymocowanie płyt wełny za pomocą dybli metalowych | szt. | 488
19 | KNR-W 2-02 0504/03 | Pokrycie dachów papą termozgrzewalną - obróbki z papy nawierzchniowej | m2 | 71.56
20 | KNR 2-17 0150/01 | Podstawy dachowe stalowe kołowe typ B/I o śr. wylotów do 160 mm, w układach bezkanałowych | szt. | 5
21 | KNR 2-17 0152/02 | Wywietrzaki dachowe cylindryczne lub gwiaździste o śr. do 200 mm | szt. | 5
22 | NNRNKB 202 0539/02 | Montaż pasów nadrynnowych - okapów z blachy powlekanej | m | 17.9
23 | KNR 2-02 0506/02 | Obróbki przy szerokości w rozwinięciu ponad 25 cm z blachy ocynkowanej powlekanej | m2 | 36.5
24 | KNR 2-02 0508/04 | Rynny dachowe półokrągłe o śr. 15 cm z blachy ocynkowanej powlekanej | m | 17.9
25 | KNR 2-02 0510/03 | Rury spustowe okrągłe o śr. 12 cm z blachy ocynkowanej powlekanej | m | 6.4
26 | NNRNKB 202 0546/02 | (z.VIII) Rynny dachowe półokrągłe z blachy powlekanej o śr. 150 mm - montaż lejów spustowych | szt. | 2
27 | NNRNKB 202 0550/07 | (z.VIII) Rury spustowe okrągłe z blachy powlekanej - kolanka o śr. 100 mm | szt. | 4
Zadaszenie nad wejściem
28 | KNR DC-03 0201/02 | Kotwienie prętów zbrojeniowych za pomocą żywicy epoksydowej Koelner R-KEX żywicy epoksydowo akrylowej Koelner R-KER, żywicy winyloestrowej Koelner RV200, żywicy poliestrowej Koelner RP30, żywicy poliestrowej Koelner R-KEM+ lub żywicy poliestrowej Koelner RM50 w podłożach betonowych; średnica otworu w podłożu 14 mm | szt. | 10
29 | KNR 2-02 1220/04 | Konstrukcje daszków jednospadowe | m2 | 3.92
30 | NNRNKB 202 0529/01 | (z.IV) Pokrycie dachów blachą stalową ocynkowaną-trapezową o pow. arkuszy do 4.00 m2 na łatach lub deskowaniu | m2 | 3.92
31 | KNR 2-02 0506/02 | Obróbki przy szerokości w rozwinięciu ponad 25 cm z blachy ocynkowanej powlekanej | m2 | 1.49
Komin
32 | KNR 4-01 0208/03 | Przebicie otworów o powierzchni do 0.05 m2 w elementach z betonu żwirowego o grubości do 30 cm | szt. | 3
33 | KNR 4-01 0103/03 | Wykopy jamiste o powierzchni dna do 2.25 m2 i głębokości do 1.5 m w gruncie kat. IV | m3 | 1.08
34 | KNR 2-02 1101/07 | Podkłady z ubitych materiałów sypkich na podłożu gruntowym | m3 | 0.09
35 | KNR 2-02 1101/01 | Podkłady betonowe na podłożu gruntowym - chudy beton | m3 | 0.09
36 | KNR 2-02 0604/01 | Izolacje przeciwwilgociowe dwiema warstwami papy na lepiku na gorąco ław fundamentowych murowanych z wyrównaniem zaprawą | m2 | 0.09
37 | KNR 2-02 0203/01 | Stopy fundamentowe betonowe, o objętości do 0,5 m3 - z zastosowaniem pompy do betonu | m3 | 0.48
38 | KNR 2-02 0603/07 | Izolacje przeciwwilgociowe powłokowe bitumiczne pionowe - wykonywane na zimno z lepiku asfaltowego - pierwsza warstwa | m2 | 3.2
39 | KNR 2-02 0603/08 | Izolacje przeciwwilgociowe powłokowe bitumiczne pionowe - wykonywane na zimno z lepiku asfaltowego - druga i następna warstwa | m2 | 3.2
40 | KNR 2-02 0122/01 | Wieloprzewodowe kominy wolno stojące z cegieł o przekroju przewodu 1/2x1/2 ceg. i 12x27 cm | m3 | 1.93
41 | KNR 2-02 0219/05 | Nakrywy attyk, ścian ogniowych i kominów o średniej grubości 7 cm | m2 | 0.74
42 | KNR 4-01 0735/06 | Wykonanie tynków zwykłych cementowo-wapiennych kat. II na kominach ponad dachem spadzistym | m2 | 3.52
43 | KNR 0-17 2610/02 | Ocieplenie komina z cegły płytami styropianowymi gr. 5 cm metodą lek- ką-mokrą wraz z przygotowaniem podłoża i ręczne wykonanie wyprawy elewacyjnej cienkowarstwowej z gotowej suchej mieszanki | m2 | 3.52
44 | KNR AT-31 0601/02 | Malowanie elewacji farbą silikonową - wykonane ręcznie; podłoże silnie chłonące | m2 | 3.52
45 | KNR-W 2-02 0514/02 | Obróbki przy szerokości w rozwinięciu ponad 25 cm - z blachy stalowej ocynkowanej - krawędź czapki komina | m2 | 1.14
46 |  | Montaż siatki ocynkowanej gr. drutu 3 mm oczka siatki 10x10mm na ha- czykach jako zabezpieczenie otworów wentylacyjnych przed ptakami | m2 | 0.55
47 | KNR-W 2-02 0504/03 | Pokrycie dachów papą termozgrzewalną - obróbki z papy nawierzchnio- wej - czapka komina | m2 | 0.91
Roboty murarskie
48 | KNR 4-01 0354/09 | Wykucie z muru ościeżnic stalowych lub krat drzwiowych o powierzchni do 2 m2 | szt. | 6
49 | KNR 4-01 0354/13 | Wykucie z muru kratek wentylacyjnych, drzwiczek rewizyjnych | szt. | 4
50 | KNR 4-01 0313/02 | Wykonanie przesklepień otworów w ścianach z cegieł z wykuciem bruzd dla belek | m3 | 0.63
51 | KNR 4-01 0313/04 | Wykonanie przesklepień otworów w ścianach z cegieł - dostarczenie i obsadzenie belek stalowych 3x I NP 180 mm | m | 16.2
52 | KNR 4-01 0313/04 | Wykonanie przesklepień otworów w ścianach z cegieł - dostarczenie i obsadzenie 2L60 | m | 10.4
53 | KNR 4-01 0329/02 | Wykucie otworów w ścianach z cegieł o grubości 1/2 ceg. na zaprawie wapiennej lub cementowo-wapiennej dla otworów drzwiowych i okiennych | m2 | 2.1
54 | KNR 4-01 0329/03 | Wykucie otworów w ścianach z cegieł o grubości ponad 1/2 ceg. na za- prawie wapiennej lub cementowo-wapiennej dla otworów drzwiowych i okiennych - poszerzenie otworu drzwiowego | m3 | 0.27
55 | KNR 4-01 0329/03 | Wykucie otworów w ścianach z cegieł o grubości ponad 1/2 ceg. na za- prawie wapiennej lub cementowo-wapiennej dla otworów drzwiowych i okiennych - wykucie otworu drzwiowego (otwór technologiczny) | m3 | 2.8
56 | KNR 4-01 0703/03 | Umocowanie siatki 'Rabitza' na stopkach belek | m | 26.6
57 | KNR 4-01 0704/03 | Wypełnienie oczek siatki cięto-ciągnionej na ścianach i stropach zaprawą cementową | m2 | 6.42
58 | KNR 4-01 0323/04 | Zamurowanie przebić w ścianach z cegieł o grubości ponad 1 ceg. | szt. | 2
59 | KNR 4-01 0323/04 | Zamurowanie przebić w ścianach z cegieł o grubości ponad 1 ceg. | szt. | 2
60 | KNR 4-01 0326/03 | Zamurowanie bruzd pionowych o szerokości 1/2 ceg. z przewodami instalacyjnymi w ścianach z cegieł | m | 25
61 | KNR 4-01 0326/01 | Zamurowanie bruzd poziomych o szerokości 1/2 ceg. z przewodami instalacyjnymi w ścianach z cegieł | m | 36
62 | KNR 4-01 0323/03 | Zamurowanie przebić w ścianach z cegieł o grubości 1 ceg. | szt. | 6
63 | KNR 4-01 0323/02 | Zamurowanie przebić w ścianach z cegieł o grubości 1/2 ceg. | szt. | 4
64 | KNR 4-01 0322/02 | Obsadzenie kratek wentylacyjnych w ścianach z cegieł | szt. | 3
65 | KNR 4-01 0322/02 | Obsadzenie drzwiczek rewizyjnych w ścianach z cegieł | szt. | 1
66 | NNRNKB 202 2143/03 | (z.IV) Podokienniki i półki o szer.do 40 cm z płyt z konglomeratów kamiennych na spoiwie poliestrowym | m | 9.2
Tynki zewnętrzne i naprawa elewacji
67 | KNR 0-17 2608/03 | Przygotowanie podłoża pod ocieplenie metodą lekką-mokrą - gruntowanie preparatem wzmacniającym CT 17 jednokrotnie | m2 | 2.84
68 | KNR 0-17 2610/04 | Ocieplenie ościeży z gazobetonu o szer. do 15 cm Ocieplenie ścian budynków płytami styropianowymi metodą lekką-mokrą wraz z przygotowaniem podłoża i ręczne wykonanie wyprawy elewacyjnej cienkowarstwowej z gotowej suchej mieszanki | m2 | 2.84
69 | KNR 0-33 0128/01 | Malowanie elewacji farbami silikonowymi w kolorach istniejących - cała elewacja | m2 | 229.9
Roboty rozbiórkowe - posadzki
70 | KNR 4-01 0212/01 | Rozbiórka elementów konstrukcji betonowych niezbrojonych o grubości do 15 cm - rozebranie posadzki cem. gr. 10 cm i fundamentów pod urzą- dzenia | m3 | 20.89
71 | KNR 4-01 0519/06 | Rozbiórka izolacji z papy - pierwsza warstwa | m2 | 77
72 | KNR 4-01 0519/07 | Rozbiórka izolacji z papy na podłożu betonowym - następna warstwa | m2 | 77
73 | KNR 4-01 0609/03 | Rozebranie izolacji ze styrosupremy grubości 6 cm wraz z wywozem i utylizacją | m2 | 77
74 | KNR 4-01 0212/01 | Rozbiórka elementów konstrukcji betonowych niezbrojonych o grubości do 15 cm - rozebranie podłoża betonowego gr. 15 cm | m3 | 11.04
75 | KNR 4-01 0102/03 | Wykopy wąskoprzestrzenne, nieumocnione o szerokości dna do 1.5 m i głębokości do 1.5 m w gruncie kat. IV | m3 | 7.7
76 | KNR 4-01 0211/01 | Skucie nierówności betonu przy głębokości skucia do 1 cm na podłogach | m2 | 17.65
77 | KNR 2-02 1101/07 | Podkłady z ubitych materiałów sypkich na podłożu gruntowym - zasypanie kanałów piaskiem z cementem (Rm 2,5 MPa) z ubiciem | m3 | 9.58
Kanały i fundamenty pod zbiorniki
78 | KNR 4-01 0102/03 | Wykopy wąskoprzestrzenne, nieumocnione o szerokości dna do 1.5 m i głębokości do 1.5 m w gruncie kat. IV | m3 | 38.31
79 | KNR 2-02 1101/07 | Podkłady z ubitych materiałów sypkich na podłożu gruntowym | m3 | 3.36
80 | KNR 2-02 1101/01 | Podkłady betonowe na podłożu gruntowym - chudy beton | m3 | 2.65
81 | KNR 0-29 0635/04 | Przygotowanie powierzchni poziomych pod uszczelnienia bitumiczne grubowarstwowe - gruntowanie gruntem systemowym | m2 | 26.56
82 | KNR 0-29 0640/01 | Wysokoelastyczna izolacja powierzchni poziomych - szpachlowanie masą grubowarstwową uszczelniającą | m2 | 26.56
83 | KNR 0-29 0640/02 | Wysokoelastyczna izolacja powierzchni poziomych poddanych działaniu wody pochodzącej z gruntu - uszczelnienie systemową masą uszczelniającą grubowarstwową | m2 | 26.56
84 | KNR 2-02 0203/03 | Stopy fundamentowe betonowe, o objętości do 2,5 m3 - z zastosowaniem pompy do betonu | m3 | 9.92
85 | KNR 2-02 0701/01 | Betonowe dno kanału wewnątrz budynku grubości 10 cm | m2 | 13.12
86 | KNR 2-02 0701/05 | Ściany kanałów wewnątrz budynku z cegły grubości 12 cm | m2 | 28.27
87 | KNR 2-02 0120/09 | Ścianki działowe pełne z cegieł - dodatek za zbrojenie | m2 | 28.27
88 | KNR 2-02 0701/09 | Tynki ścian kanału o wysokości ponad 50 cm - obustronnie - tynk z dodatkiem uszczelniającym | m2 | 56.54
89 | KNR 2-02 0701/10 | Obramowanie z kątownika L40x40x4 mm kanału wewnątrz budynku | m | 25.7
90 | KNR 2-02 0701/10 | Wspawanie w kątownik kanału profila kwadratowego 30x30x3 mm | m | 25.7
91 | KNR 2-02 0702/09 | Przekrycia kanałów wewnątrz budynku płytami z blachy żeberkowej ryflowanej gr. 5 mm | m2 | 10.6
92 | KNR 0-29 0637/04 | Przygotowanie powierzchni pionowych betonowych i otynkowanych pod uszczelnienia grubowarstwowe - gruntowanie gruntem systemowym | m2 | 53.47
93 | KNR 0-29 0641/01 | Wysokoelastyczna izolacja powierzchni pionowych - szpachlowanie masą uszczelniającą grubowarstwową | m2 | 53.47
94 | KNR 0-29 0641/02 | Wysokoelastyczna izolacja powierzchni pionowych poddanych działaniu wody pochodzącej z gruntu - uszczelnienie masą systemową grubowarstwową | m2 | 53.47
Tynki wewnętrzne
95 | KNR 4-01 0701/05 | Odbicie tynków wewnętrznych z zaprawy cementowo-wapiennej na ścianach, filarach, pilastrach o powierzchni odbicia ponad 5 m2 - pod glazurę | m2 | 108.57
96 | KNR 4-01 0713/01 | Przecieranie istniejących tynków wewnętrznych z zeskrobaniem farby lub zdzieraniem tapet na ścianach | m2 | 193.16
97 | KNR 4-01 0713/02 | Przecieranie istniejących tynków wewnętrznych z zeskrobaniem farby lub zdzieraniem tapet na stropach, biegach i spocznikach | m2 | 93.91
98 | KNR 4-01 0701/11 | Odbicie tynków wewnętrznych z zaprawy cementowo-wapiennej na stropach płaskich, belkach, biegach i spocznikach schodów o powierzchni odbicia ponad 5 m2 | m2 | 15
99 | KNR 4-01 0715/02 | Tynki wewnętrzne zwykłe kat. II wykonywane ręcznie na podłożu z cegły, pustaków ceramicznych, gazo- i pianobetonów na ścianach o po- wierzchni podłogi ponad 5 m2 - pod glazurę | m2 | 108.57
100 | KNR 4-01 0716/04 | Tynki wewnętrzne zwykłe kat. III wykonywane ręcznie na podłożu z cegły, pustaków ceramicznych, gazo- i pianobetonów na stropach w pomieszczeniach o powierzchni podłogi ponad 5 m2 | m2 | 15
101 | KNR 4-01 0708/03 | Wykonanie tynków zwykłych wewnętrznych kat. III z zaprawy cementowo-wapiennej na ościeżach szerokości do 40 cm | m | 18.7
102 | KNR 4-01 0705/01 | Wykonanie pasów tynku zwykłego kat. III o szerokości do 15 cm na murach z cegieł lub ścianach z betonu pokrywającego bruzdy uprzednio zamurowanych cegłami lub dachówkami | m | 39
103 | KNR 4-01 0705/07 | Wykonanie pasów tynku zwykłego kat. III o szerokości do 10 cm na murach z cegieł lub ścianach z betonu pokrywającego bruzdy z przewodami elektrycznymi | m | 115
104 | KNR 4-01 0705/08 | Wykonanie pasów tynku zwykłego kat. III o szerokości do 20 cm na murach z cegieł lub ścianach z betonu pokrywającego bruzdy z przewodami elektrycznymi | m | 28
Roboty remontowe - posadzka
105 | KNR 2-02 1101/07 | Podkłady z ubitych materiałów sypkich na podłożu gruntowym - piasek | m3 | 7.7
106 | KNR 2-02 1101/01 | Podkłady betonowe na podłożu gruntowym gr. 10 cm Beton zwykły C12/15 (B-15) | m3 | 7.7
107 | KNR 2-02 0607/01 | Izolacje przeciwwilgociowe i przeciwwodne z folii polietylenowej szerokiej poziome podposadzkowe | m2 | 77
108 | KNR 2-02 0609/03 | Izolacje cieplne i przeciwdźwiękowe z płyt styropianowych gr. 10 cm po- ziome na wierzchu konstrukcji na sucho - jedna warstwa | m2 | 77
109 | KNR 2-02 1106/01 | Posadzki cementowe wraz z cokolikami zatarte na ostro grubości 25 mm | m2 | 77
110 | KNR 2-02 1106/07 | Posadzki cementowe wraz z cokolikami - dopłata za zbrojenie siatką stalową | m2 | 77
111 | KNR 2-02 1106/03 | Posadzki cementowe wraz z cokolikami zatarte - pogrubienie posadzki o 1 cm (Krotność= 2,5) | m2 | 4.09
112 | KNR 2-02 1106/03 | Posadzki cementowe wraz z cokolikami zatarte - pogrubienie posadzki o 1 cm (Krotność= 5,5) | m2 | 72.91
Izolacja podpłytkowa
113 | NNRNKB 202 1134/01 | (z.VII) Gruntowanie podłoży preparatami gruntującymi pod płynną folię - powierzchnie poziome | m2 | 79.66
114 | NNRNKB 202 1134/02 | (z.VII) Gruntowanie podłoży preparatami pod płynną folię - powierzchnie pionowe | m2 | 36
115 | KNR AT-40 0413/03 | Izolacje na powierzchni poziomej z polimerowej masy uszczelniającej (folii w płynie) wykonywane ręcznie - nałożenie dwóch warstw | m2 | 79.66
116 | KNR AT-40 0413/01 | Izolacje na powierzchni pionowej z polimerowej masy uszczelniającej (folii w płynie) wykonywane ręcznie - nałożenie dwóch warstw | m2 | 36
117 | ZKNR C-1 0309/06 | Wklejenie taśmy uszczelniającej w narożach | m | 87.16
Okładziny ceramiczne ścian oraz podłóg
118 | KNR 2-15 0120/03 | Drzwiczki stalowe do zaworów - dostawa i montaż | szt. | 3
119 | NNRNKB 202 0837/04 | (z.IV) Licowanie ścian o pow.do 5 m2 płytkami glazurowanymi na zapra- wie klejowej elastycznej o wym. min. 20x25 cm - na wysokość min. 2,1 m | m2 | 108.57
120 | NNRNKB 202 0842/01 | (z.VII) Osadzenie listew wykończających przy licowaniu ścian płytkami w pomieszczeniach o pow. do 8 m2 | m | 51.7
121 | NNRNKB 202 1134/01 | (z.VII) Gruntowanie podłoży preparatami gruntującymi - powierzchnie poziome | m2 | 14.88
122 | NNRNKB 202 1130/01 | (z.VII) Warstwy wyrównujące i wygładzające z zaprawy wyrównującej cementowej grubości 10 mm wykonywane w pomieszczeniach o pow. do 8 m2 | m2 | 14.88
123 | NNRNKB 202 2805/05 | (z.VI) Posadzki jednobarwne z płytek kamionkowych GRES antyposlizgowy o wym. 30x30 cm na zaprawie klejowej elastycznej o grub.warstwy 5 mm w pomieszczeniach o pow.do 10 m2 w karo | m2 | 96.39
124 | NNRNKB 202 2809/01 | (z.VI) Cokoliki z płytek kamionkowych GRES o wys. 15 cm na zapra- wie klejowej w pomieszczeniach o pow.do 10 m2 | m | 27.7
125 | NNRNKB 202 2809/05 | (z.VI) Cokoliki z płytek kamionkowych GRES na zaprawie klejowej, listwa wykańczająca | m | 27.7
Stolarka okienna
126 | KNR 2-17 0156/01 | Nawiewniki higrosterowalne okienne dwustrumieniowe, kompletne, z okapem, w kolorze białym, wydajność min. od 6 do 29 m3/h | szt. | 5
Stolarka drzwiowa
127 | KNNR 2 1104/01 | Montaż ościeżnic stalowych - drzwi wewnętrzne | szt. | 3
128 | KNNR 2 1104/01 | Montaż ościeżnic stalowych - drzwi wejściowe zewnętrzne "90" | szt. | 2
129 | KNNR 2 1104/04 | Montaż skrzydeł drzwiowych zewnętrznych wykończonych pełnych - drzwi stalowe ocieplone "90", podwyższona odporność na włamanie (C), 2 zamki na wkładkę, kolor niebieski | m2 | 3.69
130 | KNNR 2 1106/01 | Drzwi dwuskrzydłowe stalowe ocieplone zewnętrzne z ościeżnicami, otwarcie na klamkę, dwa zamki, kolor niebieski | m2 | 6.51
131 | KNNR 2 1103/01 | Montaż skrzydeł drzwiowych wewnętrznych pełnych fabrycznie wykoń- czonych - białe, płytowe, dołem kratka wentylacyjna, zamykane na zamek z wkładką, klamka | m2 | 5.54
132 | KNNR 2 1103/01 | Montaż skrzydeł drzwiowych wewnętrznych pełnych fabrycznie wykoń- czonych - do pom. WC, białe, płytowe, dołem kratka wentylacyjna, zamy- kane na zamek z wkładką z gałką od wewnątrz, klamka | m2 | 1.85
Okładziny z płyt gipsowych
133 | KNR 2-02 2004/01 | Obudowa pionów płytami gipsowo-kartonowymi na rusztach metalowych pojedynczych jednowarstwowo 55-01 Płyta gips. karton.wodo-ogniooch.gr.12,5mm | m2 | 4.68
134 | KNR 2-02 2004/05 | Obudowa belek i podciągów płytami gipsowo-kartonowymi na rusztach metalowych pojedynczych jednowarstwowo 55-01 Płyta gips. karton.wodo-ogniooch.gr.12,5mm | m2 | 4.8
Roboty malarskie
135 | NNRNKB 202 1134/01 | (z.VII) Gruntowanie podłoży preparatami gruntującymi - powierzchnie sufitów i ścian | m2 | 287.07
136 | KNNR 2 1401/06 | Malowanie tynków wewnętrznych gładkich farbą lateksową trzykrotnie - sufity | m2 | 93.91
137 | KNNR 2 1401/06 | Malowanie tynków wewnętrznych gładkich farbą lateksową trzykrotnie - ściany | m2 | 193.16
Roboty odwadniające i nawierzchniowe - opaska wokół budynku
138 | KNR 2-01 0301/03 | Ręczne roboty ziemne z transportem urobku samochodami samowyładowczymi na odległość do 1 km (kat. gruntu IV) | m3 | 16.53
139 | KNR 4-01 0108/09 | Wywiezienie gruzu spryzmowanego samochodami skrzyniowymi na odległość do 1 km | m3 | 16.53
140 | KNR 4-01 0108/10 | Wywiezienie gruzu spryzmowanego samochodami skrzyniowymi - za każdy następny 1 km - wg uznania Wykonawcy | m3 | 16.53
141 | KNR 2-31 0114/05 | Podbudowa z kruszywa łamanego - warstwa dolna o grubości po za- gęszczeniu 15 cm | m2 | 47.23
142 | KNR 2-31 0114/06 | Podbudowa z kruszywa łamanego - warstwa dolna - za każdy dalszy 1 cm grubości po zagęszczeniu (Krotność= 10) | m2 | 47.23
143 | KNR 2-31 0105/07 | Podsypka cementowo-piaskowa z zagęszczeniem mechanicznym - 3 cm grubości warstwy po zagęszczeniu | m2 | 47.23
144 | KNR 2-31 0105/08 | Podsypka cementowo-piaskowa z zagęszczeniem mechanicznym - za każdy dalszy 1 cm grubości warstwy po zagęszczeniu (Krotność= 2) | m2 | 47.23
145 | KNR 2-31 0407/05 | Obrzeża betonowe o wymiarach 30x8 cm na podsypce cementowo-piaskowej z wypełnieniem spoin zaprawą cementową z wykonaniem wykopów i fundamentów | m | 59.04
146 | KNR 2-31 0511/02 | Nawierzchnie z kostki brukowej betonowej o grubości 6 cm szarej na podsypce cementowo-piaskowej | m2 | 47.23
Roboty odwadniające i nawierzchniowe - place, chodniki z kostki brukowej
147 | KNR 2-31 0813/03 | Rozebranie krawężników betonowych 15x30 cm na podsypce cementowo-piaskowej | m | 35
148 | KNR 2-31 0814/02 | Rozebranie obrzeży 8x30 cm na podsypce piaskowej | m | 125
149 | KNR 2-01 0228/06 | Wykopy wykonywane spycharkami o mocy 74 kW (100 KM) w gruncie kat. IV | m3 | 237.18
150 | KNR 2-01 0301/03 | Ręczne roboty ziemne z transportem urobku samochodami samowyładowczymi na odległość do 1 km (kat. gruntu IV) | m3 | 29.65
151 | KNR 2-31 0401/06 | Rowki pod krawężniki i ławy krawężnikowe o wymiarach 30x40 cm w gruncie kat.III-IV | m | 273
152 | KNR 2-31 0402/04 | Ława pod krawężniki betonowa z oporem | m3 | 32.76
153 | KNR 2-31 0403/03 | Krawężniki betonowe wystające o wymiarach 15x30 cm na podsypce cementowo-piaskowej | m | 273
154 | KNR 4-01 0108/09 | Wywiezienie gruzu spryzmowanego samochodami skrzyniowymi na odległość do 1 km | m3 | 304.17
155 | KNR 4-01 0108/10 | Wywiezienie gruzu spryzmowanego samochodami skrzyniowymi - za każdy następny 1 km - wg uznania Wykonawcy | m3 | 304.16
156 | KNR 2-31 0107/02 | Warstwa konstrukcyjna z kruszywa kamiennego 31,5-63 mm z zagęsz- czeniem mechanicznym - średnia grubość warstwy po zagęszczeniu 30 cm | m3 | 163.8
157 | KNR 2-31 0107/01 | Warstwa klinująca z kruszywa kamiennego 0-31,5 mm z zagęszczeniem mechanicznym - średnia grubość warstwy po zagęszczeniu 10 cm | m3 | 54.6
158 | KNR 2-31 0114/05 | Podbudowa z kruszywa łamanego - warstwa dolna o grubości po zagęszczeniu 15 cm | m2 | 46.95
159 | KNR 2-31 0114/06 | Podbudowa z kruszywa łamanego - warstwa dolna - za każdy dalszy 1 cm grubości po zagęszczeniu (Krotność= 10) | m2 | 46.95
160 | KNR 2-31 0105/07 | Podsypka cementowo-piaskowa z zagęszczeniem mechanicznym - 3 cm grubości warstwy po zagęszczeniu | m2 | 46.95
161 | KNR 2-31 0105/08 | Podsypka cementowo-piaskowa z zagęszczeniem mechanicznym - za każdy dalszy 1 cm grubości warstwy po zagęszczeniu (Krotność= 2) | m2 | 46.95
162 | KNR 2-31 0407/05 | Obrzeża betonowe o wymiarach 30x8 cm na podsypce cementowo-piaskowej z wypełnieniem spoin zaprawą cementową z wykonaniem wykopów i fundamentów | m | 62.6
163 | KNR 2-31 0511/02 | Nawierzchnie z kostki brukowej betonowej o grubości 6 cm szarej na podsypce cementowo-piaskowej | m2 | 46.95
Wywóz gruzu i ziemi
164 | KNR 4-01 0108/09 | Wywiezienie i utylizacja nadmiaru ziemi i gruzu oraz materiałów rozbiór- kowych samochodami skrzyniowymi na odległość do 1 km | m3 | 77.47
165 | KNR 4-01 0108/10 | Wywiezienie nadmiaru ziemi i gruzu spryzmowanego samochodami skrzyniowymi - za każdy następny 1 km - na odległość wg uznania Wy- konawcy (do wyceny założono 14 km) | m3 | 77.47
Wymiana ogrodzenia wokół terenu działki Nr 61/4
Roboty ziemne i rozbiórkowe
166 | KNR 4-01 1301/03 | Rozebranie ogrodzenia z siatki stalowej 1,5 m na słupkach, ze słupkami i fundamentami betonowymi, bramą wjazdową | m | 279.42
167 |  | Roboty pomiarowe przy powierzchniowych robotach ziemnych - obsługa geodezyjna inwestycji | kpl | 1
Wywóz gruzu i ziemi
168 | KNR 4-01 0108/09 | Wywiezienie i utylizacja nadmiaru ziemi i gruzu oraz materiałów rozbiórkowych samochodami skrzyniowymi na odległość do 1 km | m3 | 10.26
169 | KNR 4-01 0108/10 | Wywiezienie nadmiaru ziemi i gruzu spryzmowanego samochodami skrzyniowymi - za każdy następny 1 km - na odległość wg uznania Wy- konawcy (do wyceny założono 14 km) | m3 | 10.26
Ogrodzenie zewnętrzne
Roboty betoniarskie
170 | KNR 2-02 0204/01 | Stopy fundamentowe prostokątne żelbetowe, o objętości do 0,5 m3 - z zastosowaniem pompy do betonu Beton zwykły C12/15 (B-15) - z uszczelniaczem, wodoszczelność W-2 | m3 | 6.3
171 | KNR 2-31 0407/05 | Obrzeża betonowe o wymiarach 30x8 cm na podsypce cementowo-piaskowej z wypełnieniem spoin zaprawą cementową z wykonaniem fundamentów | m | 280
Roboty ślusarskie
172 | KNR 2-02 1804/11 | Ogrodzenie z siatki ocynkowanej gr. 3,2 mm oczka siatki 45x45 mm wy- sokości 1,5 m na słupkach stalowych z rur śr. 51 mm o rozstawie 2,5 m obsadzonych w gruncie i obetonowanych | m | 280
173 |  | Dostawa i montaż bramy rozwiernej we wjeździe ze słupkami, z furtką o wym. 4,00x 1,5 m z furtką 1,1x1,5 m w ogrodzeniu, ocynkowane ogniowo wg projektu | kpl | 1