## Przedmiar
Przedmiar robót SUW Sieprawki - branża elektryczna
Nr poz. | Podstawa | Opis robót | Jm | Ilość
1 | 2 | 3 | 4 | 5
WEWNĘTRZNE LINIE ZASILAJĄCE
1 | KNR 2-01 0701/02 | Ręczne kopanie rowów dla kabli o głębok.do 1.0 m i szer.dna do 0.4 w gruncie kat. III | m | 140
2 | KNR 5-10 0301/01 | Nasypanie warstwy piasku grub. 0.1 m na dno rowu kablowego o szer.do 0.4 m (Krotność= 2) | m | 140
3 | KNNR 5 0705/01 | Ułożenie rur osłonowych z PCW o śr.do 140 mm | m | 90
4 | KNNR 5 0707/03 | Układanie kabli w rowach kablowych - ręcznie, kabel do 2,0 kg/m, przykrycie folią YKY 4x10 | m | 88
5 | KNNR 5 0713/02 | Układanie kabli o masie do 1.0 kg/m w rurach, pustakach lub kanałach zamkniętych YKY 4x10 | m | 12
6 | KNNR 5 0715/02 | Układanie kabli o masie do 1.0 kg/m w budynkach, budowlach lub na estakadach z mocowaniem YKY 4x10 | m | 10
7 | KNNR 5 0707/02 | Układanie kabli w rowach kablowych - ręcznie, kabel do 1,0 kg/m, przykrycie folią YKYektmy 3x1,5 | m | 193
8 | KNNR 5 0713/02 | Układanie kabli o masie do 1.0 kg/m w rurach, pustakach lub kanałach zamkniętych YKYektmy 3x1,5 | m | 37
9 | KNNR 5 0715/02 | Układanie kabli o masie do 1.0 kg/m w budynkach, budowlach lub na estakadach z mocowaniem YKYektmy 3x1,5 | m | 10
10 | KNNR 5 0707/02 | Układanie kabli w rowach kablowych - ręcznie, kabel do 1,0 kg/m, przykrycie folią YKY 3x2,5 | m | 55
11 | KNNR 5 0713/02 | Układanie kabli o masie do 1.0 kg/m w rurach, pustakach lub kanałach zamkniętych YKY 3x2,5 | m | 53
12 | KNNR 5 0715/02 | Układanie kabli o masie do 1.0 kg/m w budynkach, budowlach lub na estakadach z mocowaniem YKY 3x2,5 | m | 10
13 | KNNR 5 0707/02 | Układanie kabli w rowach kablowych - ręcznie, kabel do 1,0 kg/m, przykrycie folią YKY 3x1,5 | m | 141
14 | KNNR 5 0713/02 | Układanie kabli o masie do 1.0 kg/m w rurach, pustakach lub kanałach zamkniętych YKY 3x1,5 | m | 29
15 | KNNR 5 0715/02 | Układanie kabli o masie do 1.0 kg/m w budynkach, budowlach lub na estakadach z mocowaniem YKY 3x1,5 | m | 10
16 | KNNR 5 0715/02 | Układanie kabli o masie do 1.0 kg/m w budynkach, budowlach lub na estakadach z mocowaniem YKY 1x50 | m | 45
17 | KNNR 5 0715/04 | Układanie kabli o masie do 3.0 kg/m w budynkach, budowlach lub na estakadach z mocowaniem YKYżo 5x16 | m | 28
18 | KNNR 5 0715/04 | Układanie kabli o masie do 3.0 kg/m w budynkach, budowlach lub na estakadach z mocowaniem YKYżo 5x25 | m | 12
19 | KNR 2-01 0704/02 | Ręczne zasypywanie rowów dla kabli o głębok.do 1.0 m i szer.dna do 0.4 m w gruncie kat. III | m | 140
20 | KNR 2-01 0215/04 | Wykopy oraz przekopy wykonywane koparkami przedsiębiernymi 0.25 m3 na odkład w gruncie kat. III - wykopy pod szafkę | m3 | 1.2
21 | KNNR 5 0412/06 | Fundamenty prefabrykowane poliestrowe w gruncie kat.III o objętości w wykopie do 0.25 m3 pod rozdzielnice | szt. | 1
22 | KNNR 5 0403/03 | Urządzenia rozdzielcze (zestawy) o masie ponad 20 kg na fundamencie prefabrykowanym - ZK AGREGAT | szt. | 1
23 | KNR 5-10 0603/07 | Montaż głowic kablowych - zarobienie na sucho końca kabla Al 4-żyłowego o przekroju do 50 mm2 na napięcie do 1 kV o izolacji i powłoce z tworzyw sztucznych | szt. | 2
24 | KNNR 5 0726/10 | Zarobienie na sucho końca kabla 5-żyłowego o przekroju żył do 50 mm2 na napięcie do 1 kV o izolacji i powłoce z tworzyw sztucznych | szt. | 2
25 | KNNR 5 0726/10 | Zarobienie na sucho końca kabla 5-żyłowego o przekroju żył do 25 mm2 na napięcie do 1 kV o izolacji i powłoce z tworzyw sztucznych | szt. | 2
26 | KNNR 5 0726/09 | Zarobienie na sucho końca kabla 5-żyłowego o przekroju żył do 16 mm2 na napięcie do 1 kV o izolacji i powłoce z tworzyw sztucznych | szt. | 2
27 | KNR 5-10 0603/06 | Obróbka na sucho kabli do 1 kV o izolacji i powłoce z tworzyw sztucznych, kabel Al 4-żyłowy do 16 mm2 | szt | 4
28 | KNNR 5 0726/05 | Zarobienie na sucho końca kabla 3-żyłowego o przekroju żył do 16 mm2 na napięcie do 1 kV o izolacji i powłoce z tworzyw sztucznych | szt. | 8
29 | KNNR 5 1203/05 | Podłączenie przewodów pojedynczych o przekroju żyły do 50 mm2 pod zaciski lub bolce | szt.żył | 18
30 | KNNR 5 1203/04 | Podłączenie przewodów pojedynczych o przekroju żyły do 16 mm2 pod zaciski lub bolce | szt.żył | 34
31 | KNNR 5 1203/01 | Podłączenie przewodów pojedynczych o przekroju żyły do 2.5 mm2 pod zaciski lub bolce | szt.żył | 24
TRASY KABLOWE
32 | KNR 4-03 1016/06 | Osadzanie kołków metalowych rozporowych o śr. do 10 mm w ścianie | szt. | 168
33 | KNR 4-03 1016/03 | Osadzanie kołków plastikowych rozporowych w ścianie lub stropie | szt. | 168
34 | KNNR 5 1101/02 | Konstrukcje wsporcze przykręcane o masie do 1 kg - 2 mocowania | szt. | 84
35 | KNNR 5 1105/08 | Korytka o szerokości do 200 mm przykręcane do gotowych otworów 100x50x1mm2 | m | 5
36 | KNNR 5 1105/08 | Korytka o szerokości do 200 mm przykręcane do gotowych otworów 150x50x1mm2 | m | 32
37 | KNNR 5 1105/08 | Korytka o szerokości do 200 mm przykręcane do gotowych otworów 200x50x1mm2 | m | 5
38 | KNNR 5 0103/07 | Rury winidurowe o śr.do 37 mm układane n.t. na podłożu innym niż beton | m | 40
39 | KNNR 5 0103/05 | Rury winidurowe o śr.do 20 mm układane n.t. na podłożu innym niż beton | m | 80
40 | KNNR 5 0103/05 | Rury winidurowe o śr.do 20 mm układane n.t. na podłożu innym niż beton | m | 120
OPRZEWODOWANIE
41 | KNNR 5 0209/04 | Przewody kabelkowe o łącznym przekroju żył do 7.5 mm2 układane w gotowych korytkach i na drabinkach na uchwytach bezśrubowych YDYżo 3x1,5 | m | 260
42 | KNNR 5 0209/04 | Przewody kabelkowe o łącznym przekroju żył do 7.5 mm2 układane w gotowych korytkach i na drabinkach na uchwytach bezśrubowych YDYżo 4x1,5 | m | 100
43 | KNNR 5 0209/04 | Przewody kabelkowe o łącznym przekroju żył do 7.5 mm2 układane w gotowych korytkach i na drabinkach na uchwytach bezśrubowych YDYżo 3x2,5 | m | 200
44 | KNNR 5 0209/04 | Przewody kabelkowe o łącznym przekroju żył do 7.5 mm2 układane w gotowych korytkach i na drabinkach na uchwytach bezśrubowych YDYżo 2x2,5 | m | 20
45 | KNNR 5 0209/05 | Przewody kabelkowe o łącznym przekroju żył do 12.5 mm2 układane w gotowych korytkach i na drabinkach na uchwytach bezśrubowych YDYżo 5x2,5 | m | 100
46 | KNNR 5 0209/04 | Przewody kabelkowe o łącznym przekroju żył do 7.5 mm2 układane w gotowych korytkach i na drabinkach na uchwytach bezśrubowych JZ-500 4x1,5 | m | 42
47 | KNNR 5 0209/04 | Przewody kabelkowe o łącznym przekroju żył do 7.5 mm2 układane w gotowych korytkach i na drabinkach na uchwytach bezśrubowych JZ-500 2x4x1,5 | m | 20
48 | KNNR 5 0209/04 | Przewody kabelkowe o łącznym przekroju żył do 7.5 mm2 układane w gotowych korytkach i na drabinkach na uchwytach bezśrubowych JZ-500 7x0,75 | m | 68
49 | KNNR 5 0209/04 | Przewody kabelkowe o łącznym przekroju żył do 7.5 mm2 układane w gotowych korytkach i na drabinkach na uchwytach bezśrubowych JZ-500 3x1,5 | m | 63
50 | KNNR 5 0209/04 | Przewody kabelkowe o łącznym przekroju żył do 7.5 mm2 układane w gotowych korytkach i na drabinkach na uchwytach bezśrubowych LIYCY 4x0,34 | m | 203
51 | KNNR 5 0209/04 | Przewody kabelkowe o łącznym przekroju żył do 7.5 mm2 układane w gotowych korytkach i na drabinkach na uchwytach bezśrubowych OZ-500 2x0,75 | m | 20
52 | KNNR 5 0209/04 | Przewody kabelkowe o łącznym przekroju żył do 7.5 mm2 układane w gotowych korytkach i na drabinkach na uchwytach bezśrubowych RD-Y (ST) Y 2x2x0,5 | m | 30
53 | KNNR 5 0209/04 | Przewody kabelkowe o łącznym przekroju żył do 7.5 mm2 układane w gotowych korytkach i na drabinkach na uchwytach bezśrubowych Y-CY-JZ 4x1,5 | m | 21
ROZDZIELNICE
54 | KNNR 5 1201/04 | Osadzenie w podłożu kołków metalowych kotwiących M10 w ścianie | szt. | 8
55 | KNNR 5 0405/08 | Skrzynki i rozdzielnice skrzynkowe o masie do 50 kg wraz z konstrukcją mocowaną do podłoża przez przykręcenie - podłączenie 100 przewodów - Rozdzielnica RG | szt. | 1
OPRAWY OŚWIETLENIOWE, OSPRZĘT
56 | KNR 5-08 0502/09 | Przygotowanie podłoża pod oprawy oświetleniowe przykręcane na betonie mocowane na kołkach kotwiących (ilość mocowań 2) | kpl. | 28
57 | KNNR 5 0511/06 | Oprawy świetlówkowe do pomieszczeń produkcyjnych pyłoodporne w obudowie z tworzyw - NEPTUN PC 2x28W IP65 | kpl. | 14
58 | KNNR 5 0511/06 | Oprawy świetlówkowe do pomieszczeń produkcyjnych pyłoodporne w obudowie z tworzyw - NEPTUN PC 2x54W IP65 | kpl. | 4
59 | KNNR 5 0502/01 | Oprawy oświetleniowe przykręcane (zwykłe) - żarowa AXNO 3W IP65 AT CNBOP | kpl. | 1
60 | KNNR 5 0502/01 | Oprawy oświetleniowe przykręcane (zwykłe) - żarowa AXNO 6W IP65 AT CNBOP | kpl. | 3
61 | KNNR 5 0511/03 | Oprawy świetlówkowe do pomieszczeń produkcyjnych pyłoodporne w obudowie z tworzyw sztucznych 1x20 W - HL 1,2W IP 65 SE AT 1h CNBOP | kpl. | 1
62 | KNNR 5 0511/03 | Oprawy świetlówkowe do pomieszczeń produkcyjnych pyłoodporne w obudowie z tworzyw sztucznych 1x20 W - HL 1,2W IP 65 SE AT 1h CNBOP | kpl. | 1
63 | KNNR 5 0507/02 | Oprawy zawieszane pyłoszczelne z puszką rozgałęźną w obudowie aluminiowej z gwintem E 40 dla lamp rtęciowych i sodowych SPARTA 3 SYS 150W | kpl. | 3
64 | KNNR 5 0511/06 | Oprawy świetlówkowe do pomieszczeń produkcyjnych pyłoodporne w obudowie z tworzyw - UPDOR 2x18W SH IP65 E | kpl. | 1
65 | KNNR 5 0301/04 | Przygotowanie podłoża pod osprzęt instalacyjny mocowany przez przykręcenie do kołków wstrzeliwanych | szt. | 31
66 | KNNR 5 0307/01 | Łączniki i przyciski instalacyjne bryzgoszczelne jednobiegunowe | szt. | 6
67 | KNNR 5 0308/04 | Gniazda instalacyjne wtyczkowe ze stykiem ochronnym natynkowe 2-biegunowe przykręcane o obciążalności do 16 A i przekroju przewodów do 2.5 mm2 | szt. | 1
68 | KNNR 5 0308/04 | Gniazda instalacyjne wtyczkowe ze stykiem ochronnym natynkowe 2-biegunowe przykręcane o obciążalności do 16 A i przekroju przewodów do 2.5 mm2 | szt. | 10
69 | KNNR 5 0308/07 | Gniazda instalacyjne wtyczkowe ze stykiem ochronnym wodoszczelne 3-biegunowe przykręcane o obciążalności do 16 A i przekroju przewodów do 4 mm2 | szt. | 4
70 | KNNR 5 0304/04 | Odgałęźniki bryzgoszczelne z tworzywa sztucznego o 4 wylotach przykręcane - puszki P2 z zaciskami | szt. | 10
71 | KNNR 5 0405/06 | Skrzynki i rozdzielnie skrzynkowe wraz z konstrukcją, mocowanie przez przykręcenie, masa do 10 kg - Skrzynka pośrednicząca 270x180x170 IP 65 | szt | 6
72 | KNNR 5 0406/03 | Montaż grzejników elektrycznych | szt. | 5
OŚWIETLENIE ZEWNĘTRZNE
73 | KNNR 5 1001/01 | Montaż i stawianie słupów oświetleniowych, słup do 100 kg, stalowy, ocynkowany ogniowo z podwójnym wysięgnikiem, wys. 6m | szt | 2
74 | KNNR 5 1004/01 | Montaż opraw typu LED 52W oświetlenia zewnętrznego Wymagania techniczne odnośnie opraw LED 1. Temperatura barwowa światła – Tc= 4000[K]+/- 5%. 2. Współczynnik oddawania barw Ra≥ 80. 3. Znamionowy strumień świetlny oprawy ≥5200[lm]. 4.Skuteczność świetlna ≥ 100 [lm/W]. 5. Znamionowa moc oprawy - <60[W]. 6. Stopień ochrony IP - IP 66. 7. Stopień ochrony p. porażeniowej - II klasa. 8. Stopień ochrony IK – IK≥08 (wandaloodporna). 9. Materiał klosza - ciśnieniowy odlew aluminiowy malowany proszkowo, 10. Obudowa dwu komorowa( elektronika i panel LED w oddzielnych komorach ) 11. Panel diodowy z chłodzeniem za pomocą radiatora. 12. Żywotność oprawy (elementów elektronicznych i źródeł LED) ≥50 000[h]. 13. Gwarancja ≥ 5 lat łącznie na obudowę i podzespoły ( panel LED + zasilacz ) 14. Mocowanie dopasowane do średnicy wysięgnika i słupa, możliwość montażu bocznego do wysięgnika oraz czołowego do słupa. 15. Możliwość regulacji opraw w poziomie min. od 0 do 15[°]. | szt | 4
INSTALACJA ODGROMOWA I UZIEMIAJĄCA
75 | KNNR 5 0601/02 | Przewody instalacji odgromowej, przewody nienaprężane poziome mocowane na wspornikach klejonych, z pręta | m | 82
76 | KNNR 5 0612/03 | Złącza rynnowe, naprężające i kontrolne w instalacji odgromowej lub przewodach wyrównawczych, złącze naprężające, dach | szt | 10
77 | KNNR 5 0615/06 | Iglice typu IO, na dachu z gotowymi kotwami, IO-5,0, masa 42 kg | kpl | 5
78 | KNNR 5 0103/08 | Rury winidurowe o śr.do 47 mm układane n.t. na podłożu innym niż beton | m | 18
79 | KNNR 5 0601/04 | Przewody instalacji odgromowej nienaprężane pionowe | m | 18
80 | KNNR 5 0404/05 | Obudowy o powierzchni do 0.1 m2 | szt. | 6
81 | KNNR 5 0612/06 | Złącza kontrolne w instalacji odgromowej lub przewodach wyrównawczych - połączenie pręt-płaskownik | szt. | 6
82 | KNNR 5 0605/05 | Montaż uziomów poziomych w wykopie o głębokości do 0.8 m; kat.gruntu III | m | 140
83 | KNNR 5 0605/08 | Mechaniczne pogrążanie uziomów pionowych prętowych w gruncie kat.III | m | 27
84 | KNNR 5 0611/01 | Łączenie przewodów instalacji odgromowej lub przewodów wyrównawczych z bednarki o przekroju do 120 mm2 w wykopie | szt. | 6
85 | KNNR 5 0602/02 | Przewody uziemiające i wyrównawcze w budynkach mocowane na wspornikach ściennych na podłożu innym niż drewno | m | 40
86 | KNNR 5 0602/02 | Przewody uziemiające i wyrównawcze w budynkach mocowane na wspornikach ściennych na podłożu innym niż drewno | m | 15
87 | KNNR 5 0613/01 | Uchwyty uziemiające skręcane | szt. | 5
88 | KNR 5-08 0807/07 | Mechaniczne wiercenie otworów w metalu - głęb.wiercenia do 5mm śr.do 10mm | szt. | 5
89 | KNNR 5 1203/04 | Podłączenie przewodów pojedynczych o przekroju żyły do 16 mm2 pod zaciski lub bolce | szt.żył | 10
PRACE UZUPEŁNIAJĄCE, BADANIA, PRÓBY
90 | KNNR 5 1203/08 | Podłączenie przewodów kabelkowych o przekroju żyły do 2.5 mm2 pod zaciski lub bolce | szt.żył | 150
91 | KNNR 5 1301/02 | Sprawdzenie i pomiar 3-fazowego obwodu elektrycznego niskiego napięcia | pomiar | 8
92 | KNNR 5 1301/01 | Sprawdzenie i pomiar 1-fazowego obwodu elektrycznego niskiego napięcia | pomiar | 52
93 | KNNR 5 1305/01 | Sprawdzenie samoczynnego wyłączania zasilania (pierwsza próba) | prób. | 5
94 | KNNR 5 1304/05 | Badania i pomiary instalacji skuteczności zerowania (pierwszy pomiar) | szt. | 50
95 | KNNR 5 1304/01 | Badania i pomiary instalacji uziemiającej (pierwszy pomiar) | szt. | 1
96 | KNNR 5 1304/03 | Badania i pomiary instalacji piorunochronnej (pierwszy pomiar) | szt. | 1
97 | KNNR 5 1304/04 | Badania i pomiary instalacji piorunochronnej (każdy następny pomiar) | szt. | 5
98 | KNR 13-21 0301/03 | Pomiary natężenia oświetlenia - pierwszy kpl. 5 pomiarów dok.na stanowisku | kpl.pom. | 10
99 |  | Obsługa geodezyjna - linie kablowe nN | kpl. | 1
PRACE DEMONTAŻOWE
100 | KNNRW 9 0202/08 | Skrzynki i rozdzielnice skrzynkowe, masa do 150 kg, demontaż | szt | 1
101 | KNNRW 9 0302/05 | Demontaż przewodów kabelkowych ze zdjęciem uchwytów na podłożu ceglanym, betonowym | m | 250
102 | KNNRW 9 0801/14 | Demontaż kabli wielożyłowych o masie 0,5-1,0 kg/m układanych w gruncie kat. III-IV | m | 70
103 | KNNRW 9 0501/05 | Demontaż opraw oświetleniowych żarowych | szt. | 16
104 | KNNRW 9 0401/07 | Demontaż nieuszczelnionego łącznika podtynkowego, natynkowego | szt. | 7
105 | KNNRW 9 0404/09 | Demontaż puszek i odgałęźników instalacyjnych uszczelnionych z tworzyw sztucznych lub metalowych | szt | 15
106 | KNNRW 9 0402/06 | Demontaż gniazd instalacyjnych wtykowych uszczelnionych 2 biegunowych | szt. | 7
107 | KNNRW 9 0402/07 | Demontaż gniazd instalacyjnych wtykowych uszczelnionych 3 biegunowych | szt. | 6
108 | KNNRW 9 0601/05 | Demontaż zwodów poziomych nienaprężanych instalacji odgromowej | m | 15
109 | KNNR 5 1105/07 | Montaż korytek typu "U575", przykręcenie do gotowych otworów, szerokość 100 mm | m | 20
110 | KNNRW 9 0901/07 | Słup pojedynczy bez ustrojów - demontaż | szt | 2
111 | KNNRW 9 1002/06 | Wysięgniki rurowe, demontaż na słupie lub ścianie, do 30 kg | szt | 2
112 | KNNRW 9 1005/03 | Oprawy oświetlenia zewnętrznego, demontaż na trzpieniu słupa lub wysięgnika | kpl | 2