## Przedmiar
Przedmiar robót SUW Sieprawki - sieci zewnętrzne
Nr poz. | Podstawa | Opis robót | Jm | Ilość
1 | 2 | 3 | 4 | 5
Roboty sanitarne zewnętrzne poza budynkiem na dz. nr 64/1
Ujęcia wody S1 i S2 roboty demontażowe i montazowe
1 | KNR 7-07 0107/01 | Montaż pomp odśrodkowych, zatapianych i głębinowych z podwodnym silnikiem elektrycznym o masie 0,1t | kpl | 2
2 | KNR-W 7-09 2207/04 | Demontaż i montaż rurociągów stalowych o średnicy zewnętrznej do 88,9mm łączonych na kołnierze, na ciśnienie nominalne 1,6MPa | m | 30
3 | KNR 4-05t1 0222/01 | Demontaż zasuwy żeliwnej kołnierzowej o średnicy nominalnej 80mm | szt | 2
4 | KNR-W 7-09 2601/09 | Demontaż i montaż zaworów zaporowych kołnierzowych na ciśnienie nominalne do 1,6MPa o średnicy nominalnej do 80mm | szt | 2
5 | KNR 4-02 0235/04 | Demontaż - włazów | kpl | 4
6 | KNR 7-07 0107/01 | Montaż pomp odśrodkowych, zatapianych i głębinowych z podwodnym silnikiem elektrycznym o masie 0,1t Pompa głębinowa o wys. podnoszenia 60-29 sł wody i wyd.330-75 m3/h np. GC.A.5.03 z silnikiem 11 kW - za pomocą żurawia-kalklulacja | kpl | 2
7 | KNR-W 7-09 2207/04 | Montaż rurociągów stalowych o średnicy zewnętrznej do 88,9mm łączonych na kołnierze, na ciśnienie nominalne 1,6MPa odcinki 4m ocynkowane | m | 30
8 | KNR-W 7-09 2201/03 | Materiały do połączeń kołnierzowych na ciśnienie nominalne do 1,6MPa o średnicy nominalnej od 80 do 125mmmm, śruba M16x80 | styk | 20
9 | KNR 5-10 0415/01 | Łączenie kabli energetycznych z żyłami miedzianymi o izolacji i powłoce z tworzyw sztucznych, wielożyłowych z jednożyłowymi, z zastosowaniem taśm izolacyjnych, na napięcie do 1kV o przekroju żył do 25mm2 | kpl | 2
10 | KNR-W 7-09 2619/04 | Montaż zaworów zwrotnych kołnierzowych na ciśnienie nominalne od 1 do 1,6MPa o średnicy nominalnej do 80mm | szt | 2
11 | KNR-W 7-09 2619/04 | Montaż zasuw kołnierzowych na ciśnienie nominalne od 1 do 1,6MPa o średnicy nominalnej do 80mm | szt | 2
12 | KNR 2-15 0119/02 | Wodomierze kolanowe śrubowe o średnicy nominalnej 80mm | szt | 2
13 | KNR 2-18 0109/01 | Rurociągi z polietylenu niskociśnieniowego (PE) o średnicy zewnętrznej 40mm rurka depresyjna | m | 40
14 | KNR 2-15 0104/01 | Rurociągi stalowe ocynkowane o średnicy nominalnej 15mm o połączeniach gwintowanych na ścianach w budynkach niemieszkalnych | m | 1
15 | KNR 2-15 0114/01 | Zawory czerpalne o średnicy nominalnej 15mm | szt | 2
16 | KNR 7-08 0101/01 | Montaż układu pomiarowego bezpośredniego miejscowego ciśnienia lub próżni manometr | układ | 2
17 | KNR 5-08 0208/01 | Przewód OGŁ 3x4mm2 | m | 40
18 | KNR 2-15 0415/05 | Zawory do regulacji odpowietrzające | szt | 2
19 | KNR 2-15 0107/01 | Dodatkowe nakłady na wykonanie podejść dopływowych do: zaworów wypływowych, baterii, hydrantów, mieszaczy itp o średnicy nominalnej 15mm | szt | 2
20 | KNR-W 7-09 2216/03 | Montaż kształtek stalowych ocynk o średnicy zewnętrznej do 88,9mm łączonych na kołnierze, na ciśnienie nominalne 1,6MPa | szt | 2
21 | KNR 7-08 0402/02 | Montaż układów sygnalizacji z zastosowaniem sygnalizatora pływakowego z sygnalizacją elektryczną Czujnik poziomu w studni | układ | 2
22 | KNR-W 7-09 2901/01 | Próby wodne rurociągów na ciśnienie próbne do 4MPa, średnica rurociągu do 102mm | m | 114
23 | KNR 2-28 0217/01 | Włazy ze stali nierdzewnej cieplone d=600 mm zamykane na kłódkę. - kalkulacja | szt | 4
24 | KNR 4-01 1201/01 | Dwukrotne malowanie farbami wapiennymi starych tynków wewnętrznych ścian | m2 | 14
25 | KNR 4-01 1201/02 | Dwukrotne malowanie farbami wapiennymi starych tynków wewnętrznych sufitów | m2 | 6
26 | KNR 7-12 0210/05 | Malowanie pędzlem farbami nawierzchniowymi i emaliami ftalowymi rurociągów stalowych o średnicy zewnętrznej 219mm | m2 | 5
27 | KNR 2-01 0125/02 | Ręczne usunięcie z przerzutem, warstwy ziemi urodzajnej z darnią grubości do 15cm | m2 | 16.4
28 | KNR 2-01 0125/05 | Ręczne usunięcie z przerzutem warstwy ziemi urodzajnej bez darni - dopłata za każde dalsze 5cm grubości ponad 15cm (Krotność= 2) | m2 | 16.4
29 | KNR 2-31 0105/01 | Warstwy podsypkowe piaskowe o grubości po zagęszczeniu 3cm zagęszczane ręcznie (Krotność= 2) | m2 | 16.4
30 | KNR 2-31 0105/05 | Warstwy podsypkowe cementowo-piaskowe zagęszczane ręcznie o grubości po zagęszczeniu 3cm | m2 | 16.4
31 | KNR 2-31 0105/06 | Warstwy podsypkowe cementowo-piaskowe zagęszczane ręcznie - za każdy dalszy 1cm ponad 3cm (Krotność= 12) | m2 | 16.4
32 | KNR 2-31u1 0600/03 | Obrukowanie obudów studni S1 i S2 z kostki brukowej betonowej 20x10cm o grubości 6cm na podsypce cementowo-piaskowej 5cm | m2 | 16.4
Przewody wodociągowe tłoczne, ssące na zewnątrz budynku
Roboty ziemne
33 | KNR 2-01 0120/03 | Roboty pomiarowe przy liniowych robotach ziemnych - trasa rowów melioracyjnych w terenie równinnym | km | 0.113
34 | KNNR 1 0113/01 | Usunięcie za pomocą spycharek warstwy ziemi urodzajnej (humusu) grubości do 15cm | m2 | 42.3
35 | KNNR 1 0113/02 | Dodatek za usunięcie dalszych 5cm grubości warstwy ziemi urodzajnej (humusu) spycharkami gąsienicowymi (Krotność= 3) | m2 | 42.3
36 | KNR 2-01 0317/04 | Wykopy liniowe w gruntach suchych kategorii I-II o szerokości 0,8-1,5m i głębokości do 3,0m o ścianach pionowych z wydobyciem urobku łopatą lub wyciągiem ręcznym | m3 | 5.1
37 | KNR 2-01 0317/02 | Wykopy liniowe w gruntach suchych kategorii III-IV o szerokości 0,8-1,5m i głębokości do 1,5m o ścianach pionowych z wydobyciem urobku łopatą lub wyciągiem ręcznym | m3 | 20.4
38 | KNNR 1 0210/02 | Wykopy oraz przekopy wykonywane na odkład koparkami podsiębiernymi o pojemności łyżki 0,25-0,60m3 na głębokość do 3m w gruncie kategorii I-II | m3 | 45.8
39 | KNNR 1 0210/03 | Wykopy oraz przekopy wykonywane na odkład koparkami podsiębiernymi o pojemności łyżki 0,25-0,60m3 na głębokość do 3m w gruncie kategorii III-IV | m3 | 183.2
40 | KNR 2-01 0320/04 | Zasypywanie wykopów liniowych w gruncie kategorii I-II o ścianach pionowych szerokości 0,8-1,5m i głębokości do 3m | m3 | 5.1
41 | KNNR 1 0317/01 | Zasypanie wykopów ze skarpami gruntem kategorii I-III z przerzutem na odległość do 3m i zagęszczeniem | m3 | 20.4
42 | KNNR 1 0214/03 | Zasypanie wykopów fundamentowych podłużnych, punktowych, rowów, wykopów obiektowych gruntem kategorii I-II o grubości warstwy w stanie luźnym 40cm z zagęszczeniem mechanicznym zagęszczarkami | m3 | 229
Roboty montażowe rurociągi tłoczne ssące zewnętrzne
43 | KNNR 11 0302/02 | Rury PE ciśnieniowe o średnicy zewnętrznej 110mm łączone metodą zgrzewania z uwzględnieniem połączeń za pomocą tulei i kołnierzy luźnych - kalkulacja | m | 28
44 | KNR-W 2-19 0301/10 | MontaS rurociągów z rur prostych polietylenowych (HDPD) o średnicy 125mm łączone z uwzględnieniem połączeń na tuleje i kołnierz luźny - kalkulacja | m | 40
45 | KNNR 11 0302/04 | Rury PE ciśnieniowe o średnicy zewnętrznej 225mm łączone metodą zgrzewania z uwzględnieniem tulei i kołnierzy luźnych. | m | 45
46 | KNR-W 2-19 0302/06 | Łączenie metodą zgrzewania czołowego rur z polietylenu o średnicy nominalnej 125mm | połączenie | 16
47 | KNR-W 2-19 0302/05 | Łączenie metodą zgrzewania czołowego rur z polietylenu o średnicy nominalnej 110mm | połączenie | 12
48 | KNR-W 2-19 0302/11 | Łączenie metodą zgrzewania czołowego rur z polietylenu o średnicy nominalnej 225mm | połączenie | 22
49 | KNR-W 2-19 0303/09 | Połączenia za pomocą kształtek elektrooporowych rur polietylenowych o średnicy nominalnej 110mm | złącze | 2
50 | KNR-W 2-19 0303/10 | Połączenia za pomocą kształtek elektrooporowych rur polietylenowych o średnicy nominalnej 125mm | złącze | 2
51 | KNR-W 2-19 0303/15 | Połączenia za pomocą kształtek elektrooporowych rur polietylenowych o średnicy nominalnej 225mm | złącze | 7
52 | KNNR 11 0304/03 | Zasuwy żeliwne kielichowe o średnicy nominalnej 100mm z obudową na rurociągach PCW i PE | szt | 6
53 | KNNR 11 0304/05 | Zasuwy żeliwne kielichowe o średnicy nominalnej 200mm z obudową na rurociągach PCW i PE | szt | 2
54 | KNR 2-18 0112/03 | Kształtki żeliwne ciśnieniowe kołnierzowe o średnicy nominalnej 100mm | szt | 4
55 | KNR 2-18 0112/05 | Kształtki żeliwne ciśnieniowe kołnierzowe o średnicy nominalnej 200mm | szt | 4
56 | KNR 2-31 0502/01 | Obruki skrzynek żeliwnych - anal. | m2 | 4.5
57 | KNR 2-19 0134/03 | Oznakowanie trasy wodociągu na słupku betonowym | kpl | 6
58 | KNNR 4 1601/01 | Próba wodna szczelności sieci wodociągowych z rur żeliwnych ciśnieniowych o średnicy do 100mm | próbę - 200m | 2
59 | KNNR 4 1601/03 | Próba wodna szczelności sieci wodociągowych z rur żeliwnych ciśnieniowych o średnicy 200mm | próbę - 200m | 2
60 | KNNR 4 1611/01 | Dezynfekcja rurociągów sieci wodociągowej o średnicy nominalnej do 150mm | odcinek - 200m | 3
61 | KNNR 4 1612/02 | Jednokrotne płukanie sieci wodociągowej o średnicy nominalnej 200mm | odcinek - 200m | 2
Roboty remontowo-konserwacyjne - zbiorniki stalowe wody 100 m3 szt. 2 i odstojnik popłuczyn.
62 | KNR 4-05t2 0220/03 | Ręczne czyszczenie studzienek rewizyjnych o średnicy wewnętrznej 1600mm z osadu grubości do 30cm | szt | 6
63 | KNR 4-05t2 0220/03 | Ręczne czyszczenie zbiorników retencyjnych z osadu grubości do 30cm- kalkulacja (Krotność= 12) | szt | 2
64 | KNR 4-02 0129/05 | Demontaż kosza ssawnego d=100 | szt | 2
65 | KNR 2-15 0409/08 | Kosz ssawny d=200 | szt | 2
66 | wycena indywidualna | Dostawa i montaż układów sygnalizacji z zastosowaniem sterowników pływakowych MAG z sygnalizacją elektryczną oraz cyfrowych sond hydrostatycznych MODBUS RTU | układ | 2
67 | KNR 7-12 0102/01 | Czyszczenie mechaniczne przez szczotkowanie konstrukcji stalowych pełnościennych od stanu wyjściowego powierzchni B do trzeciego stopnia czystości | m2 | 260
68 | KNR 7-12 0103/02 | Czyszczenie mechaniczne przez szczotkowanie konstrukcji stalowych kratowych od stanu wyjściowego powierzchni B do drugiego stopnia czystości | m2 | 5
69 | KNR 7-12 0205/01 | Malowanie pędzlem farbami do gruntowania epoksydowymi konstrukcji stalowych pełnościennych | m2 | 520
70 | KNR 7-12 0205/02 | Malowanie pędzlem farbami do gruntowania epoksydowymi konstrukcji stalowych kratowych | m2 | 10
71 | KNNR 4 0128/02 | Mycie zbiorników retencyjnych wodą pod ciśnieniem i płukanie po dezynfekcji- kalkulacja własna | kpl | 2
72 | KNR 2-18 0803/13 | Dezynfekcja zbiorników retencyjnych | kpl | 2
73 | KNR 2-01 0125/02 | Ręczne usunięcie z przerzutem, warstwy ziemi urodzajnej z darnią grubości do 15cm | m2 | 23.5
74 | KNR 2-01 0125/05 | Ręczne usunięcie z przerzutem warstwy ziemi urodzajnej bez darni - dopłata za każde dalsze 5cm grubości ponad 15cm (Krotność= 2) | m2 | 23.5
75 | KNR 2-31 0105/01 | Warstwy podsypkowe piaskowe o grubości po zagęszczeniu 3cm zagęszczane ręcznie (Krotność= 3) | m2 | 23.5
76 | KNR 2-31 0105/05 | Warstwy podsypkowe cementowo-piaskowe zagęszczane ręcznie o grubości po zagęszczeniu 3cm | m2 | 23.5
77 | KNR 2-31 0105/06 | Warstwy podsypkowe cementowo-piaskowe zagęszczane ręcznie - za każdy dalszy 1cm ponad 3cm (Krotność= 12) | m2 | 23.5
78 | KNR 2-31u1 0600/03 | Obrukowanie zbiorników Z1 i Z2 z kostki brukowej betonowej 20x10cm o grubości 6cm na podsypce cementowo-piaskowej 5cm | m2 | 23.5
Roboty towarzyszące
79 | KNR 4-01 0108/19 | Wywiezienie gruzu żwirobetonowego i żelbetowego samochodami samowyładowczymi na odległość do 1km | m3 | 12
80 | KNR 4-01 0108/20 | Wywiezienie gruzu bez względu na rodzaj rozbieranej konstrukcji samochodami samowyładowczymi - na każdy następny 1km ponad 1km (Krotność= 15) | m3 | 12
81 | Analiza własna | Inwentaryzacja geodezyjna - ustalenia - kalkulacja | kpl | 1