## Przedmiar
Przedmiar robót SUW Sieprawki - technologia
Nr poz. | Podstawa | Opis robót | Jm | Ilość
1 | 2 | 3 | 4 | 5
ROBOTY INSTALACYJNE
1 | KNR 2-02 1914/05 | Ręczne skucie powierzchni betonu niezbrojonego | m2 | 10.7
2 | wycena indywidualna | Demontaż istniejących urządzeń technologicznych i sanitarnych w budynku stacji uzdatniania wody - wycena indywidualna | szt. | 1
4 | KNR-W 2-01 0306/02 | Ręczne wykopy wąskoprzestrzenne lub jamiste ze skarpami o szerokości dna do 1.5 m i głębokości do 1.5 m ze złożeniem urobku na odkład (kat. gruntu III) | m3 | 25
5 | KNNR 4 1411/03 | Podłoża pod kanały i obiekty z materiałów sypkich grub. 20 cm - podsypka i obsypanie rur piaskiem | m3 | 2
6 | KNR-W 2-01 0304/02 | Roboty ziemne z przewozem gruntu taczkami na odległość do 10 m (kat. gruntu III) | m3 | 3
7 | KNR-W 2-01 0312/0201 | Zasypywanie wykopów liniowych o ścianach pionowych głębokości do 1.5 m i szerokości 0.8-1.5 m; kat. gr. III-IV | m3 | 21
8 | KNR-W 2-15 0112/02 | Rurociągi z tworzyw sztucznych (PP, PE, PB) o śr. zewnętrznej 25 mm o połączeniach zgrzewanych, na ścianach w budynkach niemieszkalnych | m | 17
9 | KNR-W 2-15 0112/01 | Rurociągi z tworzyw sztucznych (PP, PE, PB) o śr. zewnętrznej 20 mm o połączeniach zgrzewanych, na ścianach w budynkach niemieszkalnych | m | 22
10 | KNR-W 2-15 0203/04 | Rurociągi z PVC kanalizacyjne o śr. 160 mm w gotowych wykopach, wewnątrz budynków o połączeniach wciskowych | m | 2.5
11 | KNR-W 2-15 0203/03 | Rurociągi z PVC kanalizacyjne o śr. 110 mm w gotowych wykopach, wewnątrz budynków o połączeniach wciskowych | m | 11
12 | KNR-W 2-15 0208/01 | Rurociągi z PVC kanalizacyjne o śr. 50 mm na ścianach w budynkach niemieszkalnych o połączeniach wciskowych | m | 4
13 | KNR-W 2-15 0208/03 | Rurociągi z PVC kanalizacyjne o śr. 110 mm na ścianach w budynkach niemieszkalnych o połączeniach wciskowych | m | 5
14 |  | Prysznic bezpieczeństwa z płuczką do oczu | szt | 1
15 | KNR 2-15 0112/03 | Izolator przepływów zwrotnych DN20 na przyłącze do węża - hydrofornia lub pompownia | szt. | 2
16 | KNR-W 2-15 0132/02 | Zawory przelotowe i zwrotne instalacji wodociągowych z rur z tworzyw sztucznych o śr. nominalnej 20 mm | szt. | 3
17 | KNR-W 2-15 0137/01 | Baterie umywalkowe lub zmywakowe ścienne o śr. nominalnej 15 mm | szt. | 2
18 | KNR-W 2-15 0143/01 | Urządzenia do podgrzewania wody ze zbiornikami o poj. 5 dm3 | kpl. | 2
19 | KNR-W 2-15 0116/06 | Dodatki za podejścia dopływowe w rurociągach z tworzyw sztucznych do płuczek ustępowych o połączeniu sztywnym o śr. zewnętrznej 20 mm | szt. | 5
20 | KNR-W 2-15 0127/02 | Próba szczelności instalacji wodociągowych z rur z tworzyw sztucznych w budynkach mieszkalnych (rurociąg o śr. do 90 mm) | m | 12.5
21 | KNR-W 2-15 0135/02 | Zawory czerpalne o śr. nominalnej 20 mm | szt. | 4
22 | KNR-W 2-15 0218/01 | Wpusty ściekowe ze stali nierdzewnej o śr. 100 mm | szt. | 3
23 | KNR-W 2-15 0211/01 | Dodatki za wykonanie podejść odpływowych z PVC o śr. 50 mm o połączeniach wciskowych | podej. | 6
24 | KNR-W 2-15 0211/03 | Dodatki za wykonanie podejść odpływowych z PVC o śr. 110 mm o połączeniach wciskowych | podej. | 10
25 | KNR-W 2-15 0222/02 | Czyszczaki z PVC kanalizacyjne o śr. 110 mm o połączeniach wciskowych | szt. | 1
26 | KNR-W 2-15 0233/02 | Ustępy z płuczką ustępową typu "dolnopłuk" | kpl. | 1
27 | KNR-W 2-15 0230/02 | Umywalki pojedyncze porcelanowe z syfonem gruszkowym o szer. 65 cm | kpl. | 2
28 | KNNR 3 0303/01 | Przebicia w ścianach z cegły na zaprawie wapiennej i cementowo-wapiennej | m3 | 1
29 | KNR 2-17 0206/01 | Wentylatory osiowe o średnicy otworu ssącego do 355 mm z wirnikiem na wale silnika - do wentylacji bezprzewodowej (masa do 15 kg) | szt. | 1
30 | KNR 2-17 0151/02 | Podstawy dachowe stalowe kołowe typ B/III o śr.wylotów do 250 mm, w układach bezkanałowych | szt. | 1
31 | KNR 2-17 0152/02 | Wywietrzaki dachowe cylindryczne lub gwiaździste o śr.do 200 mm | szt. | 5
33 | KNR-W 2-15 0212/06 | Rury wywiewne z blachy stalowej uszczelnione sznurem i zaprawą cementową o śr. 100 mm zakończone wywiewką | szt. | 4
34 | KNNR 4 1427/01 | Przejście przez ściany budynku SUW w tulejach ochronnych przy grubości ściany 50 cm - otwór o śr.dn 200 | szt | 7
ROBOTY TECHNOLOGICZNE
35 | KNR 2-28 0211/04 | Zestaw filtracyjny wraz z drenażem, orurowaniem, złożami przepustnicami pneumatycznymi, odpowietrznikiem, manometrami, konstrukcja wsporczą, złoża filtracyjne kwarcowe i katalityczne | szt. | 4
36 | KNR 2-28 0212/01 | Załadowanie zbiornika masą filtracyjną - wypełnienie złożem - tylko zasypanie R i S, M=0 | t | 15.9
37 | KNR 2-28 0212/03 | Załadowanie zbiornika masą filtracyjną - płukanie złoża wodą po uaktywnieniu | t | 15.9
38 | KNR 2-28 0217/01 | Skrzynki pomiarowo-przelewowe popłuczyn ze stali 1.4301 | szt. | 2
39 | KNR 2-15 0122/07 | Zestaw aeracji wraz z wypełnieniem w postaci pierścieni i orurowaniem, konstrukcje wsporcze, przepustnicami z dźwignią, odpowietrznikiem, manometrem, zaworem bezpieczeństwa, | szt. | 1
40 | KNR-W 7-07 0401/01 | Agregaty sprężarkowe powietrzne i gazowe zblokowane z napędem, na wspólnej ramie stalowej, mocowane do fundamentu lub na zbiorniku wyrównawczym, o masie do 0.100 t, dostarczane w komplecie - sprężarka ze zbiornikiem 215 l - 2,2 kW z funkcja autorestartu | kpl | 1
41 | KNR 7-06 0502/01 | Montaż urządzeń pomocniczych o masie do 0.05 t - dozowniki, mieszacze, syfony, skrzynki przelewowe, chłodnice próbek - osuszacz powietrza | szt. | 2
42 | KNR 2-28 0216/01 | Rozdzielacze do instalacji sprężonego powietrza z rur o śr. 80 mm - szafa pneumatyczna z wyposażeniem | kpl. | 1
43 | KNR 2-28 0214/01 | Manometry | kpl. | 12
44 | KNR-W 2-15 0412/07 | Zawory odpowietrzające z k.o. dla zespołu filtracyjnego i zestawu napowietrzającego - montaż M=0 | szt. | 5
45 | KNR 2-28 0608/04 | Urządzenia pomocnicze - chlorator o masie do 0.5 t - zestaw chloratora | kpl. | 1
46 | KNR-W 2-15 0135/01 | Zawory czerpalne o śr. nominalnej 15 mm | szt. | 12
47 | KNR 7-06 0503 | Rurociągi ze stali nierdzewnej, konstrukcja nośna, obejmy -poza zestawami technologicznymi | kpl. | 1
48 | KNR-W 2-15 0125/03 | Dodatki za wykonanie obustronnych podejść do wodomierzy śrubowych | kpl. | 1
49 | KNR 2-28 0207/03 | Przepustnice z dyskiem ze stali nierdzewnej o śr. nom. rury 100 mm; śruby M16x130 | szt. | 2
50 | KNR 2-28 0207/04 | Przepustnice z dyskiem ze stali nierdzewnej o śr. nom. rury 125 mm; śruby M16x140 | szt. | 1
51 | KNR 2-28 0207/04 | Przepustnice z dyskiem ze stali nierdzewnej o śr. nom. rury 150 mm; śruby M16x140 | szt. | 1
52 | KNR 2-15 0119/03 | Wodomierze śrubowe o śr.nom. 125 mm | szt. | 1
53 | KNR-W 2-15 0141/01 | Przepływomierz elektromagnetyczny o śr. nominalnej 100 mm | kpl. | 3
54 | KNR 2-15 0112/03 | Zawór antyskażeniowy typu EA sieci wodociągowych o śr.nom. 100 mm - hydrofornia lub pompownia | szt. | 1
55 | KNR 7-07 0201/01 | Sprężarki o układzie pionowym i widlastym jedno- i dwustopniowe wielocylindrowe, powietrzne, gazowe i amoniakalne o masie 0.1 t - montaż układu dmuchawy - dmuchawa, orurowanie, konstrukcja wsporcza, zawór bezpieczeństwa, zawór zwrotny, zawór odcinający | kpl. | 1
56 | KNR 2-28 0213/05 | Próby ciśnieniowe węzłów zbiorników filtracyjnych | szt. | 3
57 | KNR 2-18 0314/01 | Kompensator o śr.150 mm w rurociągach sieci wodociągowych | szt. | 1
58 | KNR 2-18 0314/02 | Kompensator o śr.200 mm w rurociągach sieci wodociągowych | szt. | 1
59 | KNR 2-20 0409/04 | Zawory zwrotne żeliwne grzybkowe o śr. 100 mm dla ciśnień 1.6 MPa | szt. | 1
60 | KNR 7-07 0101/08 | Pompy wirowe odśrodkowe o układzie poziomym lub pionowym o napędzie elektrycznym - zestaw hydroforowy z pompą płuczną i szafą sterowniczą każda pompa pionowa sterowana za pomocą falownika Q=100m3/h, H=60m | kpl. | 1
61 | KNR-W 7-09 2901/02 | Próba wodna rurociągów o średnicy do 273 mm na ciśnienie próbne do 4.0 MPa | m | 50
62 | KNR 5-14 0103/03 | Montaż wolnostojący rozdzielnic,szaf,pulpitów,tablic przekażnikowych i nastawczych o masie do 100 kg - Rozdzielnia Zasilająco Sterownicza Technologii RT | szt. | 1
63 | KNNR 4 0529/02 | Rozruch technologiczny SUW o 2 osobach obsługi | szt. | 1
64 | KNR-W 2-15 0128/02 | Płukanie instalacji wodociągowej w budynkach niemieszkalnych (Krotność= 2) | m | 50
65 | KNR-W 2-18 0707/02 | Dezynfekcja rurociągów sieci wodociągowych o śr.nominalnej do 200 mm | odc.200m | 1
66 | wycena indywidualna | Serwer OPC/Stanowisko operatorskie (parametry wg DT technologia) na SUW z wizualizacją, sterowaniem lokalnym i zdalnym, możliwością wymiany danych pomiędzy OPC a aplikacją Zamawiającego | kpl. | 1
67 | wycena indywidualna | Dostawa i uruchomienie modułu GSM do przesyłania wiadomości SMS w przypadku wystąpienia stanów awaryjnych | szt. | 1
68 | wycena indywidualna | Stałe łącze internetowe w budynku SUW o przepustowości min 1 Mb/s z wykupionym na okres dwóch lat pakietem transferu danych | szt. | 1
69 | wycena indywidualna | Dostawa i montaż pompy wód nadosadowych w odstojniku wód popłucznych P=1,1 kW, Q= 5m3/h, H=7m wraz z zasilaniem i sterowaniem | kpl. | 1
70 | wycena indywidualna | Badania laboratoryjne | szt. | 1
71 | wycena indywidualna | Badania UDT | szt. | 1