## Przedmiar
Numer | Podstawa | Opis | Jedn. | Ilość | Krotn. | Obliczenia
| Kosztorys | UTWORZENIE KLUBU SENIORA
1 | Element | Rozbiórki, demontaże
1 | KNRW 401/353/7 analogia | Wykucie z muru, ościeżnic drzwiowych | szt | 5 | 1 | 5=5,000000
2 | KNRW 401/353/5 | Wykucie z muru, ościeżnic drewnianych o powierzchni ponad 2·m2 - okna | m2 | 3 | 1 | 3=3,000000
3 | KNRW 401/331/3 | Wykucie otworów w ścianach z cegieł dla otworów drzwiowych i okiennych, na zaprawie wapiennej/cementowo-wapiennej, o grubości ponad 1/2 cegły | m3 | 4.35 | 1 | wyburzenia - 01-02 : 0,40*0,60*2,10=0,504000 wyburzenia - 06-02 : 0,12*0,30*2,10=0,075600 wyburzenia - 04-05 : 0,12*0,30*2,10=0,075600 wyburzenia - 05-06 : 0,30*1,02*2,10=0,642600 wyburzenia - 05 : 0,40*1,50*1,00=0,600000 wyburzenia - 07 : (1,80*0,25*1,00)+(0,02*0,02*2,10)=0,450840 wyburzenia - 10-11 : 0,40*1,02*2,10=0,856800 wyburzenia - 11-12 : (1,02*0,30*2,10)+(0,60*0,40*2,10)=1,146600
4 | KNRW 401/818/5 | Naprawa posadzek z tworzyw sztucznych, zerwanie posadzki | m2 | 232.82 | 1 | posadzka gres - 01 : 2,17*2,61=5,663700 posadzka gres - 02 : 3,76*1,85=6,956000 posadzka gres - 03 : 3,76*3,38=12,708800 posadzka pcw - 04 : 3,69*3,00=11,070000 posadzka pcw - 05 : 3,69*8,73=32,213700 posadzka pcw - 06 : 3,76*11,10=41,736000 posadzka gres - 07 : (2,44*2,20)+(3,69*2,15)=13,301500 posadzka gres - 08 : 1,85*1,90=3,515000 posadzka gres - 09 : (1,00*2,62)+(2,54*1,62)=6,734800 posadzka pcw - 10 : 8,60*7,18=61,748000 posadzka gres - 11 : 2,70*3,53=9,531000 posadzka gres - 12 : (5,64*1,61)+(2,76*1,62)+(2,76*1,62)=18,022800 posadzka gres - 13 : 2,82*1,50=4,230000 posadzka pcw - 14 : 2,82*1,91=5,386200
5 | KNRW 401/804/7 | Naprawa posadzek cementowych, zerwanie posadzki | m2 | 232.82 | 1 | 232.82=232,820000
6 | KNRW 401/609/3 analogia | Rozebranie podsypek izolacyjnych, z tłucznia ceglanego, kruszywa keramzytowego, gruzu z betonu komórkowego, grubości do 15·cm | m2 | 232.82 | 1 | 232.82=232,820000
7 | KNRW 401/609/4 | Rozebranie podsypek izolacyjnych, z tłucznia ceglanego, kruszywa keramzytowego, gruzu z betonu komórkowego, za każdy następny 1·cm grubości | m2 | 233 | 5 | 232.82=232,820000
8 | KNRW 401/109/9 | Wywóz gruzu spryzmowanego samochodami skrzyniowymi do 1·km | m3 | 62.564 | 1 | 4.35+0,05*232.820+0,15*232.820+0,05*233=62,564000
9 | KNRW 401/109/10 | Wywóz gruzu spryzmowanego samochodami skrzyniowymi na każdy następny 1·km | m3 | 63 | 14 | 62.564=62,564000
2 | Element | Nadproża, zamurowania, tynki
10 | KNRW 401/314/2 | Wykonanie przesklepień otworów w ścianach z cegieł, z wykuciem bruzd dla belek | m3 | 1.125 | 1 | (1,20*5+1,50*2)*0,50*0,25=1,125000
11 | KNRW 401/314/4 | Wykonanie przesklepień otworów w ścianach z cegieł, dostarczenie i obsadzenie belek stalowych do I NP180·mm | m | 18 | 1 | (1,20*5+1,50*2)*2=18,000000
12 | KNRW 401/703/3 | Umocowanie siatek tynkarskich, typu Rabitza, na stopkach belek stalowych lub prefabrykowanych | m | 18 | 1 | 18.000=18,000000
13 | KNRW 401/304/2 (1) | Uzupełnienie ścian lub zamurowanie otworów, bloczkami z betonu komórkowego na zaprawie cementowo-wapiennej | m3 | 2.78 | 1 | zamurowania - 12 : 1,50*1,70*0,40=1,020000 zamurowania - 14 : 1,35*1,70*0,40=0,918000 08 : 1,00*2,10*0,40=0,840000
14 | KNRW 401/705/2 (2) | Wykonanie pasów tynków zwykłych kategorii III na zamurowanych bruzdach w murach z cegieł lub ścianach z betonu, uprzednio zamurowane cegłami lub dachówkami, szerokość do 30·cm | m | 18 | 1 | 18.000=18,000000
15 | KNRW 401/708/3 (2) | Wykonanie tynków zwykłych wewnętrznych kategorii III na ościeżach na podłożu z cegieł, pustaków ceramicznych, betonów, tynk cementowo-wapienny, szerokość ościeży do 40·cm | m | 15.08 | 1 | (1,20*5+1,50*2)*0,40+2,05*0,40*14=15,080000
16 | KNRW 401/711/2 (2) | Uzupełnienie tynków wewnętrznych kategorii III, (ściany płaskie i słupy) na podłożach ceramicznych, z gazo- i pianobetonów, tynk c-w., do 2·m2 | m2 | 13.89 | 1 | zamurowania - 12 : 1,50*1,70*2=5,100000 zamurowania - 14 : 1,35*1,70*2=4,590000 08 : 1,00*2,10*2=4,200000
3 | Element | Podłoża, posadzki
17 | NNRNKB 202/1125/1 | Podkłady betonowe wykonywane przy użyciu "Miksokreta" w pomieszczeniach o powierzchni ponad 8·m2, grubość 8·cm | m2 | 232.82 | 1 | 232.82=232,820000
18 | KNRW 202/606/1 | Izolacje przeciwwilgociowe i przeciwwodne z folii polietylenowej szerokiej, izolacja pozioma podposadzkowa | m2 | 232.82 | 1 | 232.820=232,820000
19 | KNRW 202/608/3 | Izolacje cieplne i przeciwdźwiękowe z płyt styropianowych, poziome na wierzchu konstrukcji, na sucho, 1·warstwa | m2 | 232.82 | 1 | 232.820=232,820000
20 | NNRNKB 202/1129/2 (2) | Posadzki cementowe wykonywane przy użyciu "Miksokreta" w pomieszczeniach o powierzchni ponad 8·m2, grubość 2.5·cm, zatarte na gładko | m2 | 232.82 | 1 | 232.820=232,820000
21 | NNRNKB 202/1129/3 (2) | Posadzki cementowe wykonywane przy użyciu "Miksokreta" w pomieszczeniach o powierzchni ponad 8·m2, dodatek za zmianę grubości o 1·cm | m2 | 232.82 | 2.5 | 232.820=232,820000
22 | NNRNKB 202/1130/2 (2) | Warstwy wyrównujące i wygładzające z zaprawy samopoziomującej, grubość 5·mm, powierzchnia ponad 8·m2, zaprawa | m2 | 152.15 | 1 | posadzka pcw - 04 : 3,69*3,00=11,070000 posadzka pcw - 05 : 3,69*8,73=32,213700 posadzka pcw - 06 : 3,76*11,10=41,736000 posadzka pcw - 10 : 8,60*7,18=61,748000 posadzka pcw - 14 : 2,82*1,91=5,386200
23 | NNRNKB 202/1130/3 (2) | Warstwy wyrównujące i wygładzające z zaprawy samopoziomującej, dodatek lub potrącenie za zmianę grubości o 1·mm, zaprawa | m2 | 152.15 | -2 | 152.15=152,150000
24 | KNRW 202/1123/2 (1) | Posadzki z wykładzin z tworzyw sztucznych, rulonowe, bez warstwy izolacyjnej, klej winylowy z wywinięciem na ściany | m2 | 167.365 | 1 | 152.15*1,1=167,365000
25 | KNRW 202/1123/4 | Posadzki z wykładzin z tworzyw sztucznych, zgrzewanie wykładzin rulonowych | m2 | 167.365 | 1 | 167.365=167,365000
26 | KNR 12/1118/1 | Posadzki płytkowe z kamieni sztucznych układanych na klej, przygotowanie podłoża | m2 | 80.66 | 1 | posadzka gres - 01 : 2,17*2,61=5,663700 posadzka gres - 02 : 3,76*1,85=6,956000 posadzka gres - 03 : 3,76*3,38=12,708800 posadzka gres - 09 : (1,00*2,62)+(2,54*1,62)=6,734800 posadzka gres - 11 : 2,70*3,53=9,531000 posadzka gres - 12 : (5,64*1,61)+(2,76*1,62)+(2,76*1,62)=18,022800 posadzka gres - 13 : 2,82*1,50=4,230000 posadzka gres - 07 : (2,44*2,20)+(3,69*2,15)=13,301500 posadzka gres - 08 : 1,85*1,90=3,515000
27 | KNR 12/1118/9 | Posadzki płytkowe z kamieni sztucznych układanych na klej, płytki 30x30·cm, metoda kombinowana | m2 | 80.66 | 1 | 80.66=80,660000
28 | KNR 12/1120/4 | Cokoliki płytkowe z kamieni sztucznych na klej - z przycinaniem płytek, płytki 30x30·cm, cokolik 15·cm, przygotowanie podłoża | m | 132.2 | 1 | posadzka gres - 01 : (2,17+2,61)*2=9,560000 posadzka gres - 02 : (3,76+1,85)*2=11,220000 posadzka gres - 03 : (3,76+3,38)*2=14,280000 posadzka gres - 09 : (1,00+2,62+2,54+1,62)*2=15,560000 posadzka gres - 11 : (2,70+3,53)*2=12,460000 posadzka gres - 12 : (5,64+1,61+2,76+1,62+2,76+1,62)*2=32,020000 posadzka gres - 13 : (2,82+1,50)*2=8,640000 posadzka gres - 07 : (2,44+2,20+3,69+2,15)*2=20,960000 posadzka gres - 08 : (1,85+1,90)*2=7,500000
29 | KNR 12/1120/6 | Cokoliki płytkowe z kamieni sztucznych na klej - z przycinaniem płytek, płytki 30x30·cm, cokolik 15·cm, metoda kombinowana | m | 132.2 | 1 | 132.20=132,200000
30 | KNRW 401/324/4 | Wycieraczka do butów w wiatrołapie | szt | 1 | 1 | 1=1,000000
4 | Element | Ścianki G-K
31 | KNR 14/2010/1 (2) | Ścianki działowe GR z płyt gipsowo-kartonowych na pojedynczych rusztach metalowych, pokrycie obustronne, ścianki jednowarstwowe, typ 50-101 | m2 | 76.03 | 1 | ścianka GK - 02-03 : 3,76*2,60=9,776000 ścianka GK - 05-06 : 1,68*2,10=3,528000 ścianka GK - 05-07 : 3,69*2,60=9,594000 ścianka GK - 06 : 0,90*2,10=1,890000 ścianka GK - 07-08 : 2,20*2,60=5,720000 ścianka GK - 09 : 0,90*2,10=1,890000 ścianka GK - 10 : 0,87*1,00=0,870000 ścianka GK - 10-12 : 0,92*2,10=1,932000 ścianka GK - 12 : (5,64*3,00)+(1,62*3,00)=21,780000 ścianka GK - 11-13-14 : 3,53*3,00=10,590000 ścianka GK - 13-14 : 2,82*3,00=8,460000
32 | KNR 14/2012/3 | Okładziny stropów płytami gipsowo-kartonowymi na ruszcie metalowym z kształtowników CD i UD, ruszt podwójny podwieszany | m2 | 37.17 | 1 | posadzka gres - 11 : 2,70*3,53=9,531000 posadzka gres - 12 : (5,64*1,61)+(2,76*1,62)+(2,76*1,62)=18,022800 posadzka gres - 13 : 2,82*1,50=4,230000 posadzka pcw - 14 : 2,82*1,91=5,386200
5 | Element | Stolarka
33 | KNR 19/931/11 (1) | Wymiana wiatrołapu stalowego na aluminiowy, szklony szybami 1-komorowymi | m2 | 11.95 | 1 | ślusarka - wiatrołap : (2,17+2,61)*2,50=11,950000
34 | KNR 19/1024/4 (2) | Okna EI30 | m2 | 3.06 | 1 | okno EI : 1,80*1,70=3,060000
35 | KNR 19/1024/4 (2) | Drzwi aluminiowe oszklone na budowie, okna aluminiowe o powierzchni do 3,0·m2, osadzanie na kotwach, z szybami 2-komorowymi | m2 | 7.56 | 1 | okno EI : 1,20*2,10*3=7,560000
36 | KNRW 202/1027/2 (1) analogia | Drzwi wewnętrzne płycinowe pełne, 1-skrzydłowe, bez naświetli, ponad 1,5·m2 | m2 | 31.5 | 1 | 1,00*2,10*15=31,500000
6 | Element | Malowanie, okładziny ścian
37 | KNRW 401/1204/8 | Malowanie farbami emulsyjnymi starych tynków, przygotowanie powierzchni z poszpachlowaniem nierówności (sfalowań) powierzchni tynków | m2 | 931.02 | 1 | sufity : posadzka gres - 01 : 2,17*2,61=5,663700 posadzka gres - 02 : 3,76*1,85=6,956000 posadzka gres - 03 : 3,76*3,38=12,708800 posadzka pcw - 04 : 3,69*3,00=11,070000 posadzka pcw - 05 : 3,69*8,73=32,213700 posadzka pcw - 06 : 3,76*11,10=41,736000 posadzka gres - 09 : (1,00*2,62)+(2,54*1,62)=6,734800 posadzka pcw - 10 : 8,60*7,18=61,748000 posadzka gres - 11 : 2,70*3,53=9,531000 posadzka gres - 12 : (5,64*1,61)+(2,76*1,62)+(2,76*1,62)=18,022800 posadzka gres - 13 : 2,82*1,50=4,230000 posadzka pcw - 14 : 2,82*1,91=5,386200 posadzka gres - 07 : (2,44*2,20)+(3,69*2,15)=13,301500 posadzka gres - 08 : 1,85*1,90=3,515000 ściany : ściany - 01 : (2,61+2,17)*2,50=11,950000 ściany - 02 : 2*(3,76+1,85)*2,50=28,050000 ściany - 03 : 2*(3,76+3,38)*2,50=35,700000 ściany - 04 : 2*(3,69+3,00)*2,50=33,450000 ściany - 05 : 2*(3,69+8,73)*2,50=62,100000 ściany - 06 : 2*(3,76+11,10)*2,50=74,300000 ściany - 09 : (1,00+2,62+3,54+1,62+2,54+1,00)*2,50=30,800000 ściany - 10 : 2*(8,60+7,18)*3,00=94,680000 ściany - 11 : 2*(2,70+3,53)*3,00=37,380000 ściany - 12 : (2*(5,64+1,61)*3,00)+(2*(2,76+1,62)*3,00)+(2*(2,76+1,62)*3,00)=96,060000 ściany - 13 : 2*(2,82+1,50)*3,00=25,920000 ściany - 14 : 2*(2,82+1,91)*3,00=28,380000 ścianka GK - 02-03 : 3,76*2,60=9,776000 ścianka GK - 05-06 : 1,68*2,10=3,528000 ścianka GK - 05-07 : 3,69*2,60=9,594000 ścianka GK - 06 : 0,90*2,10=1,890000 ścianka GK - 07-08 : 2,20*2,60=5,720000 ścianka GK - 09 : 0,90*2,10=1,890000 ścianka GK - 10 : 0,87*1,00=0,870000 ścianka GK - 10-12 : 0,92*2,10=1,932000 ścianka GK - 12 : (5,64*3,00)+(1,62*3,00)=21,780000 ścianka GK - 11-13-14 : 3,53*3,00=10,590000 ścianka GK - 13-14 : 2,82*3,00=8,460000 ściany - 07 : (2,44+2,20+0,64+0,25+1,89+2,15+3,69+4,60)*2,50=44,650000 ściany - 08 : (1,85+1,90+1,85+1,90)*2,50=18,750000
38 | KNRW 401/1204/1 | Malowanie farbami emulsyjnymi starych tynków, 2-krotne, sufitów | m2 | 232.818 | 1 | posadzka gres - 01 : 2,17*2,61=5,663700 posadzka gres - 02 : 3,76*1,85=6,956000 posadzka gres - 03 : 3,76*3,38=12,708800 posadzka pcw - 04 : 3,69*3,00=11,070000 posadzka pcw - 05 : 3,69*8,73=32,213700 posadzka pcw - 06 : 3,76*11,10=41,736000 posadzka gres - 09 : (1,00*2,62)+(2,54*1,62)=6,734800 posadzka pcw - 10 : 8,60*7,18=61,748000 posadzka gres - 11 : 2,70*3,53=9,531000 posadzka gres - 12 : (5,64*1,61)+(2,76*1,62)+(2,76*1,62)=18,022800 posadzka gres - 13 : 2,82*1,50=4,230000 posadzka pcw - 14 : 2,82*1,91=5,386200 posadzka gres - 07 : (2,44*2,20)+(3,69*2,15)=13,301500 posadzka gres - 08 : 1,85*1,90=3,515000
39 | KNRW 401/1204/2 | Malowanie farbami emulsyjnymi starych tynków, 2-krotne, ścian | m2 | 698.2 | 1 | ściany - 01 : (2,61+2,17)*2,50=11,950000 ściany - 02 : 2*(3,76+1,85)*2,50=28,050000 ściany - 03 : 2*(3,76+3,38)*2,50=35,700000 ściany - 04 : 2*(3,69+3,00)*2,50=33,450000 ściany - 05 : 2*(3,69+8,73)*2,50=62,100000 ściany - 06 : 2*(3,76+11,10)*2,50=74,300000 ściany - 09 : (1,00+2,62+3,54+1,62+2,54+1,00)*2,50=30,800000 ściany - 10 : 2*(8,60+7,18)*3,00=94,680000 ściany - 11 : 2*(2,70+3,53)*3,00=37,380000 ściany - 12 : (2*(5,64+1,61)*3,00)+(2*(2,76+1,62)*3,00)+(2*(2,76+1,62)*3,00)=96,060000 ściany - 13 : 2*(2,82+1,50)*3,00=25,920000 ściany - 14 : 2*(2,82+1,91)*3,00=28,380000 ścianka GK - 02-03 : 3,76*2,60=9,776000 ścianka GK - 05-06 : 1,68*2,10=3,528000 ścianka GK - 05-07 : 3,69*2,60=9,594000 ścianka GK - 06 : 0,90*2,10=1,890000 ścianka GK - 07-08 : 2,20*2,60=5,720000 ścianka GK - 09 : 0,90*2,10=1,890000 ścianka GK - 10 : 0,87*1,00=0,870000 ścianka GK - 10-12 : 0,92*2,10=1,932000 ścianka GK - 12 : (5,64*3,00)+(1,62*3,00)=21,780000 ścianka GK - 11-13-14 : 3,53*3,00=10,590000 ścianka GK - 13-14 : 2,82*3,00=8,460000 ściany - 07 : (2,44+2,20+0,64+0,25+1,89+2,15+3,69+4,60)*2,50=44,650000 ściany - 08 : (1,85+1,90+1,85+1,90)*2,50=18,750000
40 | KNRW 401/1212/27 | Malowanie farbą olejną elementów metalowych, rur wodociągowych i gazowych, Fi do 50·mm, 2-krotne | m | 50 | 1 | 50=50,000000
41 | KNRW 401/1216/1 | Zabezpieczenie podłóg folią | m2 | 232.818 | 1 | 232.818=232,818000

## Tabela elem. scalonych
Numer | Kod CPV | Element | Wartość | Wartość dodatku | VAT
UTWORZENIE KLUBU SENIORA
1 |  | Rozbiórki, demontaże
2 |  | Nadproża, zamurowania, tynki
3 |  | Podłoża, posadzki
4 |  | Ścianki G-K
5 |  | Stolarka
6 |  | Malowanie, okładziny ścian
VAT