## droga.FOGR.19r.
Przedmiar robót
Modernizacja drogi dojazdowej do gruntów rolnych na działce oznaczonej Nr ewid. 393/23 w miejscowości Płouszowice-Kolonia na odcinku od km 0+007 do km 0+320 - dł. 313 m
Lp. | Podstawa stawki lub wyceny | Opis pozycji | Jm | Ilość | Stawka lub cena jednostkowa | Wartość
Podbudowy
1 | D-04.01.01.13.01 | Wykonanie koryta mechanicznie wraz z profilowaniem i zagęszczeniem podłoża na całej szerkości jezdni i chodników w gruntach kat. II-IV, głębokość koryta 30 cm z wywozem urobku samochodami samowyładowczymi (grunt do zag. przez Wykonawcę) | m² | 939
2 | D-04.02.01.21.01 | Wykonanie warstwy odcinającej z piasku, zagęszczonej mechanicznie, gr. warstwy 5 cm | m² | 939
3 | D-04.05.01.22.06 | Wykonanie podbudowy z gruntu stabilizowanego cementem z wytwórni, gr. 15 cm o wytrzymałości Rm=5 MPa | m² | 939
4 | D-04.04.02.23.01 | Wykonanie podbudowy z kruszywa łamanego, warstwa górna, grubość warstwy 15 cm | m² | 939
NAWIERZCHNIE
5 | D-05.03.05.11.01 | Wykonanie nawierzchni z betonu asfaltowego warstwa wiążąca AC 11W, gr. warstwy po zagęszczeniu 4 cm | m² | 939
6 | D-05.03.05.21.03 | Wykonanie nawierzchni z betonu asfaltowego warstwa ścieralna AC 8S, gr. warstwy po zagęszczeniu 3 cm | m² | 939
Roboty wykończeniowe
7 | D-06.01.01.15.03 | Plantowanie ręczne skarp dna wykopów i korony nasypów w gruntach kat. I-III | m² | 313

## przeb.wł.830
Przedmiar robót
Przebudowa włączenia drogi wewnetrznej ozn. 393/23 do drogi wojewódzkiej Nr 830 Lublin - Nałęczów - Bochotnica (działka Nr ewid. 90/3 i 393/22) w miejscowości Płouszowice-Kolonia
Lp. | Podstawa stawki lub wyceny | Opis pozycji | Jm | Ilość | Stawka lub cena jednostkowa | Wartość
Roboty ziemne
1 | D-02.01.01.13.01 | Wykonanie wykopów mechanicznie w gruntach kat. I-V z transportem urobku na odkład lub nasyp na odległość 2-5 km | m3 | 80
Przepusty - odwodnienie korpusu drogowego
2 | D-03.01.01.11.01 | Ułożenie przepustów pod koroną drogi z rur HDPE o średnicy 40 cm na ławie z betonu C8/10 o gr. 30 cm z umocnieniem wlotu i wylotu brukowcem | m | 6
Podbudowy
3 | D-04.02.01.21.01 | Wykonanie warstwy odcinającej z piasku, zagęszczonej mechanicznie, gr. warstwy 5 cm | m² | 8
4 | D-04.01.01.13.01 | Wykonanie koryta mechanicznie wraz z profilowaniem i zagęszczeniem podłoża na całej szerkości jezdni i chodników w gruntach kat. II-IV, głębokość koryta 30 cm z wywozem urobku samochodami samowyładowczymi (grunt do zag. przez Wykonawcę) | m² | 8
5 | D-04.05.01.22.06 | Wykonanie podbudowy z gruntu stabilizowanego cementem z wytwórni, gr. 15 cm o wytrzymałości Rm=5 MPa | m² | 8
6 | D-04.04.02.23.01 | Wykonanie podbudowy z kruszywa łamanego, warstwa górna, grubość warstwy 15 cm | m² | 8
NAWIERZCHNIE
7 | D-05.03.05.11.01 | Wykonanie nawierzchni z betonu asfaltowego warstwa wiążąca AC 11W, gr. warstwy po zagęszczeniu 4 cm | m² | 8
8 | D-05.03.05.21.03 | Wykonanie nawierzchni z betonu asfaltowego warstwa ścieralna AC 8S, gr. warstwy po zagęszczeniu 3 cm | m² | 8
Roboty wykończeniowe
9 | D-06.01.01.15.03 | Plantowanie ręczne skarp dna wykopów i korony nasypów w gruntach kat. I-III | m² | 313
10 | D-06.01.01.66.02 | Umocnienie skarp płytami ażurowymi o wym. 60x40x8 cm na podsypce piaskowej o gr. 10 cm, wypełnienie wolnych przestrzeni humusem i obsianie trawą | m² | 25
Oznakowanie i urządzenia zabezpieczające
11 | 0702-0101 | Ustawienie słupków z rur stalowych do znaków drogowych o średnicy 70 mm, z wykonaniem i zasypaniem dołów i ubiciem warstwami | szt. | 10
12 | 0702-0400 | Przymocowanie tarcz znaków drogowych z blachy ocynkowanej, odblaskowych do gotowych słupków znków średnich typ B i C (okrągły fi 800mm), folia gen. II | szt. | 12
Wykonanie mijanek
13 | D-04.01.01.13.01 | Wykonanie koryta mechanicznie wraz z profilowaniem i zagęszczeniem podłoża na całej szerkości jezdni i chodników w gruntach kat. II-IV, głębokość koryta 30 cm z wywozem urobku samochodami samowyładowczymi (grunt do zag. przez Wykonawcę) | m² | 60
14 | D-04.05.01.22.06 | Wykonanie podbudowy z gruntu stabilizowanego cementem z wytwórni, gr. 15 cm o wytrzymałości Rm=5 MPa | m² | 60
15 | D-04.04.02.23.01 | Wykonanie podbudowy z kruszywa łamanego, warstwa górna, grubość warstwy 15 cm | m² | 60
16 | D-05.03.05.22.04 | Wykonanie nawierzchni z betonu asfaltowego warstwa ścieralna AC 11S, gr. warstwy po zagęszczeniu 5 cm | m² | 60