## zadanie 1- przedmiar.forg
Przedmiar robót (cz. kwalifikowlna)
Modernizacja drogi dojazdowej do gruntów rolnych na działce ozn. Nr ewid. 235 w miejscowości Józefów-Pociecha na odcinku od km 0+030 do km 0+243
Lp. | Podstawa stawki lub wyceny | Opis pozycji |  | Jm | Ilość
Podbudowy
1 | 0102-0300 | Koryta wykonywane na poszerzeniach jezdni lub chodników w gruntach w kat. II-IV, głębokość 40 cm (grunt przeznaczony do wbudowania w pobocze) |  | m² | 202.35
2 | 0104-0100 | Warstwy odsączające z piasku wykonywane ręcznie na poszerzeniach, zagęszczane mechanicznie, gr. warstwy 10 cm |  | m² | 202.35
3 | D-04.05.01.22.06 | Wykonanie podbudowy z gruntu stabilizowanego cementem z wytwórni, gr. 15 cm o wytrzymałości Rm=5 MPa |  | m² | 202.35
4 | 0113-0100 | Podbudowy z kruszyw łamanych, warstwa górna, grubość warstwy po zagęszczeniu 15 cm |  | m² | 724.2
NAWIERZCHNIE
5 | 0308-0111 | Wykonanie nawierzchni z betonu asfaltowego warstwa wiążąca AC 11W, gr. warstwy po zagęszczeniu 4 cm |  | m² | 656
6 | 0309-0115 | Wykonanie nawierzchni z betonu asfaltowego warstwa ścieralna AC 11S, gr. warstwy po zagęszczeniu 3 cm |  | m² | 639
Opracował: Marcin Zarzeka
Jastków, dn. 03.03.2020r.

## zadanie 2- przedmiar.fogr
Przedmiar robót (cz. niekwalifikowalna)
Modernizacja drogi dojazdowej do gruntów rolnych na działce ozn. Nr ewid. 235 w miejscowości Józefów-Pociecha na odcinku od km 0+000 do km 0+030
Lp. | Podstawa stawki lub wyceny | Opis pozycji |  | Jm | Ilość
NAWIERZCHNIE
1 | 1005-0600 | Mechaniczne oczyszczenie nawierzchni bitumicznych |  | m² | 94
2 | 1005-0700 | Skropienie nawierzchni drogowych asfaltem |  | m² | 94
3 | 0309-0115 | Wykonanie nawierzchni z betonu asfaltowego warstwa ścieralna AC 11S, gr. warstwy po zagęszczeniu 3 cm |  | m² | 94
Oznakowanie i urządzenia zabezpieczające
4 | 0702-0101 | Ustawienie słupków z rur stalowych do znaków drogowych o średnicy 70 mm, z wykonaniem i zasypaniem dołów i ubiciem warstwami |  | szt. | 4
5 | 0702-0534 | Pionowe znaki drogowe z blachy ocynkowanej okrągłe fi 80cm, folia odblaskowa gen. II |  | szt. | 2
6 | 0702-0505 | Pionowe znaki drogowe z blachy ocynkowanej trójkątne o boku 90cm, folia odblaskowa gen. II |  | szt. | 2
7 | 0702-0602 | Pionowe znaki drogowe z blachy ocynkowanej: D-46, D-47 |  | szt. | 2
Roboty wykończeniowe
8 | D-06.01.01.15.01 | Plantowanie ręczne skarp dna wykopów i korony nasypów w gruntach kat. I-III |  | m² | 213
Opracował: Marcin Zarzeka
Jastków, dn. 03.03.2020r.