## Arkusz1_2
TABELA ROBÓT ZIEMNYCH – chodnik przy DP 2209 L w Sieprawicach od km 2+618,50 do km 3+375,00
Km | Hektom. | Powierzchnia |  | Średnia pow. |  | Odległ. | Objętość |  | Zużycie na miejscu | Nadmiar obj. |  | Suma algebr.
|  | Wykop | Nasyp | Wykop | Nasyp |  | Wykop | Nasyp |  | Wykop | Nasyp | Wykop | Nasyp
|  | + | - | + | - |  | + | - |  | + | - | + | -
|  | m2 |  | m2 |  | m | m3 |  | m3 | m3 |  | m3
1 | 618.5 | 0.2 | 0 | 0.2 | 0 | 6.5 | 1.3 | 0 | 0 | 1.3 | 0 | 0 | 0
| 625 | 0.2 | 0 | [8 empty] | 1.3 | 0
|  |  |  | 0.2 | 0 | 25 | 5 | 0 | 0 | 5 | 0
| 650 | 0.2 | 0 | [8 empty] | 6.3 | 0
|  |  |  | 0.15 | 0.05 | 25 | 3.75 | 1.25 | 1.25 | 2.5 | 0
| 675 | 0.1 | 0.1 | [8 empty] | 8.8 | 0
|  |  |  | 0.1 | 0.1 | 25 | 2.5 | 2.5 | 2.5 | 0 | 0
| 700 | 0.1 | 0.1 | [8 empty] | 8.8 | 0
|  |  |  | 0.1 | 0.65 | 25 | 2.5 | 16.25 | 2.5 | 0 | 13.75
| 725 | 0.1 | 1.2 | [8 empty] | 0 | 4.95
|  |  |  | 0.1 | 0.75 | 25 | 2.5 | 18.75 | 2.5 | 0 | 16.25
| 750 | 0.1 | 0.3 | [8 empty] | 0 | 21.2
|  |  |  | 0.1 | 0.4 | 25 | 2.5 | 10 | 2.5 | 0 | 7.5
| 775 | 0.1 | 0.5 | [8 empty] | 0 | 28.7
|  |  |  | 0.1 | 0.3 | 25 | 2.5 | 7.5 | 2.5 | 0 | 5
| 800 | 0.1 | 0.1 | [8 empty] | 0 | 33.7
|  |  |  | 0.25 | 0.05 | 25 | 6.25 | 1.25 | 1.25 | 5 | 0
| 825 | 0.4 | 0 | [8 empty] | 0 | 28.7
|  |  |  | 0.35 | 0 | 25 | 8.75 | 0 | 0 | 8.75 | 0
| 850 | 0.3 | 0 | [8 empty] | 0 | 19.95
|  |  |  | 0.2 | 0.1 | 25 | 5 | 2.5 | 2.5 | 2.5 | 0
| 875 | 0.1 | 0.2 | [8 empty] | 0 | 17.45
|  |  |  | 0.1 | 0.15 | 25 | 2.5 | 3.75 | 2.5 | 0 | 1.25
| 900 | 0.1 | 0.1 | [8 empty] | 0 | 18.7
|  |  |  | 0.1 | 0.3 | 25 | 2.5 | 7.5 | 2.5 | 0 | 5
| 925 | 0.1 | 0.5 | [8 empty] | 0 | 23.7
|  |  |  | 0.2 | 0.25 | 25 | 5 | 6.25 | 5 | 0 | 1.25
| 950 | 0.3 | 0 | [8 empty] | 0 | 24.95
|  |  |  | 0.35 | 0 | 25 | 8.75 | 0 | 0 | 8.75 | 0
| 975 | 0.4 | 0 | [8 empty] | 0 | 16.2
|  |  |  | 0.3 | 0 | 25 | 7.5 | 0 | 0 | 7.5 | 0
3 | 0 | 0.2 | 0 | [8 empty] | 0 | 8.7
|  |  |  | 0.2 | 0 | 25 | 5 | 0 | 0 | 5 | 0
| 25 | 0.2 | 0 | [8 empty] | 0 | 3.7
|  |  |  | 0.2 | 0 | 25 | 5 | 0 | 0 | 5 | 0
| 50 | 0.2 | 0 | [8 empty] | 1.3 | 0
|  |  |  | 0.15 | 0.1 | 25 | 3.75 | 2.5 | 2.5 | 1.25 | 0
| 75 | 0.1 | 0.2 | [8 empty] | 2.55 | 0
|  |  |  | 0.1 | 0.25 | 25 | 2.5 | 6.25 | 2.5 | 0 | 3.75
| 100 | 0.1 | 0.3 | [8 empty] | 0 | 1.2
|  |  |  | 0.1 | 0.3 | 25 | 2.5 | 7.5 | 2.5 | 0 | 5
| 125 | 0.1 | 0.3 | [8 empty] | 0 | 6.2
|  |  |  | 0.1 | 0.3 | 25 | 2.5 | 7.5 | 2.5 | 0 | 5
| 150 | 0.1 | 0.3 | [8 empty] | 0 | 11.2
|  |  |  | 0.1 | 0.65 | 25 | 2.5 | 16.25 | 2.5 | 0 | 13.75
| 175 | 0.1 | 1 | [8 empty] | 0 | 24.95
|  |  |  | 0.1 | 0.7 | 25 | 2.5 | 17.5 | 2.5 | 0 | 15
| 200 | 0.1 | 0.4 | [8 empty] | 0 | 39.95
|  |  |  | 0.1 | 0.4 | 25 | 2.5 | 10 | 2.5 | 0 | 7.5
| 225 | 0.1 | 0.4 | [8 empty] | 0 | 47.45
|  |  |  | 0.1 | 0.6 | 25 | 2.5 | 15 | 2.5 | 0 | 12.5
| 250 | 0.1 | 0.8 | [8 empty] | 0 | 59.95
|  |  |  | 0.15 | 0.6 | 25 | 3.75 | 15 | 3.75 | 0 | 11.25
| 275 | 0.2 | 0.4 | [8 empty] | 0 | 71.2
|  |  |  | 0.15 | 0.3 | 25 | 3.75 | 7.5 | 3.75 | 0 | 3.75
| 300 | 0.1 | 0.2 | [8 empty] | 0 | 74.95
|  |  |  | 0.3 | 0.1 | 25 | 7.5 | 2.5 | 2.5 | 5 | 0
| 325 | 0.5 | 0 | [8 empty] | 0 | 69.95
|  |  |  | 0.35 | 0.05 | 25 | 8.75 | 1.25 | 1.25 | 7.5 | 0
| 350 | 0.2 | 0.1 | [8 empty] | 0 | 62.45
|  |  |  | 0.15 | 0.05 | 25 | 3.75 | 1.25 | 1.25 | 2.5 | 0
| 375 | 0.1 | 0 | [8 empty] | 0 | 59.95
[7 empty] | a | b | f | d | e | g | h
| Σa |  | Σb |  |  | Σd |  | Σe |  | Σf
| 127.55 |  | 187.5 |  |  | 67.55 |  | 127.5 |  | 60
| Σa-Σb= |  | -59.95 |  |  | Σd-Σe= |  | -59.95
Sprawdzenie
| Transport poprzeczny Σf | [6 empty] | Σd | 67.55
| Transport podłużny Σd | [6 empty] | + Σf | 60
| Odkład Σg | [6 empty] | -Σg | 0
[8 empty] | = Σa | 127.55