## przed.fogr.21 cz.niewalifikowal
Przedmiar robót (cz. niekwalifikowalna)
Modernizacja drogi dojazdowej do gruntów rolnych ozn. Nr ewid. 217 w miejscowości Tomaszowice na odcinku od km 1+205 do km 1+616
Lp. | Podstawa stawki lub wyceny | Opis pozycji | Jm | Ilość
Roboty ziemne
1 | D-02.01.01.13.01 | Wykonanie wykopów mechanicznie w gruntach kat. I-II z transportem urobku na odl. do 3 km z uformowaniem skarp na odkładzie | m3 | 150
Oznakowanie i urządzenia zabezpieczające
2 | 0702-0101 | Ustawienie słupków z rur stalowych do znaków drogowych o średnicy 70 mm, z wykonaniem i zasypaniem dołów betonem i ubiciem warstwami | szt. | 10
3 | 0702-0534 | Pionowe znaki drogowe z blachy ocynkowanej kwadratowe o wym. 60x60cm, folia odblaskowa gen. II (U-3c x 2szt., U-3d x 2 szt) | szt. | 6
4 | 0702-0505 | Pionowe znaki drogowe z blachy ocynkowanej trójkątne o boku 90cm, folia odblaskowa gen. II | szt. | 2
5 | 0702-0602 | Pionowe znaki drogowe z blachy ocynkowanej: D-46, D-47 | szt. | 2
Roboty wykończeniowe
6 | D-06.01.01.15.01 | Plantowanie ręczne skarp dna wykopów i korony nasypów w gruntach kat. I-III | m² | 206
7 | D-06.01.01.66.02 | Umocnienie skarp płytami ażurowymi 60x40x8cm,wypełnienie wolnych przestrzeni humusem, na podsypce cementowo-piaskowej gr. 10 cm | m² | 284